## Pokyny pro vyplnění (hidden)
Pokyny pro vyplnění
Ve všech listech tohoto souboru můžete měnit pouze buňky s modrým pozadím. Jedná se o tyto údaje : - údaje o firmě - jednotkové ceny položek zadané na maximálně dvě desetinná místa

## Stavba
#RTSROZP# | Položkový rozpočet
| Zakázka: |  |  | KOMUNIKACE A INŽENÝRSKÉ SÍTĚ
Objekt:
Rozpočet:
| Objednatel: |  | Vít Pravda, manželé Kostřížovi |  |  |  | IČ:
DIČ:
| Projektant: | [5 empty] | IČ:
DIČ:
| Zhotovitel: | [5 empty] | IČ:
DIČ:
Vypracoval:
| Rozpis ceny | [6 empty] | Celkem
HSV | HSV | [6 empty] | 3298791.5
PSV | PSV | [6 empty] | 0
MON | MON | [6 empty] | 0
VN | Vedlejší náklady | [6 empty] | 0
ON | Ostatní náklady | [6 empty] | 0
| Celkem | [6 empty] | 3298791.5
Rekapitulace daní
| Základ pro sníženou DPH |  |  | 15 | % | 0 |  |  | CZK
| Snížená DPH |  |  | 15 | % | 0 |  |  | CZK
| Základ pro základní DPH |  |  | 21 | % | 0 |  |  | CZK
| Základní DPH |  |  | 21 | % | 0 |  |  | CZK
| Zaokrouhlení |  |  |  |  | -0.5 |  |  | CZK
| Cena celkem bez DPH |  |  |  |  | 0 |  |  | CZK
| Cena celkem s DPH |  |  |  |  | 3298791 |  |  | CZK
|  | v |  |  | dne |  | 2022-02-02
|  |  | Za zhotovitele |  |  |  | Za objednatele
Rekapitulace dílčích částí
#CASTI>> | Číslo | Název |  |  | Základ pro sníženou DPH | Základ pro základní DPH | DPH celkem | Cena celkem | %
1 |  |  |  |  | 0 | 0 | 0 | 3298791.5 | 100
| Celkem za stavbu |  |  |  | 0 | 0 | 0 | 3298791.5 | 100
Popis rozpočtu: -
| Kanalizace, vodovod, plyn | [8 empty] | Kanalizace, vodovod, plyn
Rekapitulace dílů
| Číslo | Název |  |  | Typ dílu |  |  | Celkem
| 1 | Zemní práce |  |  | HSV |  |  | 1552752.99
| 5 | Komunikace |  |  | HSV |  |  | 7669.45
| 8 | Trubní vedení |  |  | HSV |  |  | 1087084.06
| 89 | Ostatní konstrukce na trub.ved |  |  | HSV |  |  | 651285
| VN | Vedlejší náklady |  |  | VN |  |  | 0
| Cena celkem | [6 empty] | 3298791.5
Note on D11: Název
Note on I11: IČO
Note on D12: Ulice
Note on I12: DIČ
Note on C13: PSČ
Note on D13: Ulice

## VzorPolozky (hidden)
Položkový rozpočet
Z:
O:
R:

## Pol
Položkový rozpočet | [26 empty] | #TypZaznamu#
S: |  | KOMUNIKACE A INŽENÝRSKÉ SÍTĚ | [24 empty] | STA
O: | [26 empty] | OBJ
R: | [26 empty] | ROZ
C: | [26 empty] | CAS_STR
P.č. | Číslo položky | Název položky | MJ | množství | cena / MJ | Celkem | Dodávka | Dodávka celk. | Montáž | Montáž celk. | DPH | cena s DPH | hmotnost / MJ | hmotnost celk.(t) | dem. hmotnost / MJ | dem. hmotnost celk.(t) | Ceník | Cen. soustava | Nhod / MJ | Nhod celk.
Díl: | 1 | Zemní práce |  |  |  | 0 |  | 162426.58 |  | 1390326.43 |  | 0 |  | 532.83 |  | 14.14 |  |  |  | 2392.76 | [6 empty] | DIL
1 | 113107222RAB | Odstranění asfaltobet.krytu tl. do 5 cm nad 50 m2, včetně nakládání a odvozu na skládku | m2 | 15.7 | 0 | 0 | 4.66 | 73.16 | 313.34 | 4919.44 | 0 | 0 | 0 | 0 | 0.90051 | 14.14 |  |  | 0.27585 | 4.33 | [6 empty] | POL2_0
|  | 4,5*0,6+5,5*0,6+4,5*0,6+2,5*0,6*2+2*2 |  | 15.7 | [22 empty] | VV | 0
2 | 132301110R00 | Hloubení rýh š.do 60 cm v hor.4 do 50 m3,STROJNĚ | m3 | 1449.671 | 0 | 0 | 0 | 0 | 551 | 798768.72 | 0 | 0 | 0 | 0 | 0 | 0 |  |  | 0.495 | 717.59 | [6 empty] | POL1_0
|  | kanalizace:524,42m3 | [24 empty] | POP |  | kanalizace:524,42m3
|  | kanalizace-šachty:107,3m3 | [24 empty] | POP |  | kanalizace-šachty:107,3m3
|  | vodovod:436,14m3 | [24 empty] | POP |  | vodovod:436,14m3
|  | vodovod-šachty:136,8m3 | [24 empty] | POP |  | vodovod-šachty:136,8m3
|  | plyn:245,02m3 | [24 empty] | POP |  | plyn:245,02m3
|  | 141,5*2,43*0,6+135,5*1,8*0,6+34*2,79*0,6+112,6*1,7*0,6 |  | 524.415 | [22 empty] | VV | 0
|  | 2*2*3,1+2*2*2,9+2*2*1,96+2*2*1,83+2*2*1,76+2*2*1,8*4+1,7*19 |  | 107.3 | [22 empty] | VV | 0
|  | 356,2*1,5*0,6+128,4*1,5*0,6 |  | 436.14 | [22 empty] | VV | 0
|  | 19*2*2*1,8 |  | 136.8 | [22 empty] | VV | 0
|  | 340,3*1,2*0,6 |  | 245.016 | [22 empty] | VV | 0
3 | 162701105R00 | Vodorovné přemístění výkopku z hor.1-4 do 10000 m | m3 | 165.62 | 0 | 0 | 0 | 0 | 267 | 44220.54 | 0 | 0 | 0 | 0 | 0 | 0 |  |  | 0.011 | 1.82 | [6 empty] | POL1_0
4 | 167101101R00 | Nakládání výkopku z hor.1-4 v množství do 100 m3 | m3 | 165.62 | 0 | 0 | 0 | 0 | 167 | 27658.54 | 0 | 0 | 0 | 0 | 0 | 0 |  |  | 0.652 | 107.98 | [6 empty] | POL1_0
5 | 199000002R00 | Poplatek za skládku horniny 1- 4 | m3 | 165.62 | 0 | 0 | 0 | 0 | 240 | 39748.8 | 0 | 0 | 0 | 0 | 0 | 0 |  |  | 0 | 0 | [6 empty] | POL1_0
6 | 451595111R00 | Lože pod potrubí z prohozeného výkopku | m3 | 88.01 | 0 | 0 | 0 | 0 | 427.5 | 37624.28 | 0 | 0 | 0 | 0 | 0 | 0 |  |  | 1.887 | 166.07 | [6 empty] | POL1_0
|  | (141,5+135,5+34+112,6)*0,6*0,1+(356,2+128,4)*0,6*0,1+340,3*0,6*0,1 |  | 74.91 | [22 empty] | VV | 0
|  | 2*2*9*0,1+1*1*19*0,1+2*2*19*0,1 |  | 13.1 | [22 empty] | VV | 0
7 | 175100020RA0 | Obsyp potrubí štěrkopískem | m3 | 318.1422 | 0 | 0 | 455.7 | 144977.4 | 434.3 | 138169.16 | 0 | 0 | 1.67 | 531.3 | 0 | 0 |  |  | 1.598 | 508.39 | [6 empty] | POL2_0
|  | 228*0,6*0,55+83*0,6*0,6+112,6*0,6*0,46+356,2*0,6*0,4+128,4*0,6*0,34 |  | 247.8792 | [22 empty] | VV | 0
|  | 240,3*0,6*0,35+100*0,6*0,33 |  | 70.263 | [22 empty] | VV | 0
8 | 174101101R00 | Zásyp jam, rýh, šachet se zhutněním | m3 | 877.9014 | 0 | 0 | 0 | 0 | 92.9 | 81557.04 | 0 | 0 | 0 | 0 | 0 | 0 |  |  | 0.202 | 177.34 | [6 empty] | POL1_0
|  | 141,5*0,6*1,78+109,8*0,6*1,15+25,7*0,6*1,1+34*0,6*2,09+112,6*0,6*1,14 |  | 363.5004 | [22 empty] | VV | 0
|  | 3+2,8+1,86+1,73+1,66+1,7*4+0,5*0,5*1,6*19 |  | 25.45 | [22 empty] | VV | 0
|  | 356,2*0,6*1+128,4*1,15*0,6+1,7*19 |  | 334.616 | [22 empty] | VV | 0
|  | 240,3*0,6*0,75+100*0,6*0,77 |  | 154.335 | [22 empty] | VV | 0
9 | 151101101R00 | Pažení a rozepření stěn rýh - příložné - hl. do 2m | m2 | 1162.22 | 0 | 0 | 10.07 | 11703.56 | 78.63 | 91385.36 | 0 | 0 | 0.00099 | 1.15 | 0 | 0 |  |  | 0.236 | 274.28 | [6 empty] | POL1_0
|  | 135,5*1,8+112,6*1,7+356,2*1,5+128,4*1,5 |  | 1162.22 | [22 empty] | VV | 0
10 | 151101111R00 | Odstranění pažení stěn rýh - příložné - hl. do 2 m | m2 | 1162.22 | 0 | 0 | 0 | 0 | 19.2 | 22314.62 | 0 | 0 | 0 | 0 | 0 | 0 |  |  | 0.07 | 81.36 | [6 empty] | POL1_0
11 | 151101102R00 | Pažení a rozepření stěn rýh - příložné - hl. do 4m | m2 | 438.705 | 0 | 0 | 12.93 | 5672.46 | 147.57 | 64739.7 | 0 | 0 | 0.00086 | 0.38 | 0 | 0 |  |  | 0.479 | 210.14 | [6 empty] | POL1_0
|  | 141,5*2,43+34*2,79 |  | 438.705 | [22 empty] | VV | 0
12 | 151101112R00 | Odstranění pažení stěn rýh - příložné - hl. do 4 m | m2 | 438.705 | 0 | 0 | 0 | 0 | 89.4 | 39220.23 | 0 | 0 | 0 | 0 | 0 | 0 |  |  | 0.327 | 143.46 | [6 empty] | POL1_0
Díl: | 5 | Komunikace |  |  |  | 0 |  | 6312.19 |  | 1357.26 |  | 0 |  | 8.4 |  | 0 |  |  |  | 1.43 | [6 empty] | DIL
13 | 564261111R00 | Podklad ze štěrkopísku po zhutnění tloušťky 20 cm | m2 | 15.7 | 0 | 0 | 119.94 | 1883.06 | 21.06 | 330.64 | 0 | 0 | 0.40481 | 6.36 | 0 | 0 |  |  | 0.019 | 0.3 | [6 empty] | POL1_0
14 | 577141112R00 | Beton asfalt. do š. 3 m, tl.5 cm | m2 | 15.7 | 0 | 0 | 282.11 | 4429.13 | 65.39 | 1026.62 | 0 | 0 | 0.12966 | 2.04 | 0 | 0 |  |  | 0.072 | 1.13 | [6 empty] | POL1_0
Díl: | 8 | Trubní vedení |  |  |  | 0 |  | 621441.63 |  | 117605.44 |  | 0 |  | 2.54 |  | 0 |  |  |  | 354.3 | [6 empty] | DIL
15 | 871313121R00 | Montáž trub z plastu, gumový kroužek, DN 150 | m | 112.6 | 0 | 0 | 0.1 | 11.26 | 19.3 | 2173.18 | 0 | 0 | 0 | 0 | 0 | 0 |  |  | 0.066 | 7.43 |  |  |  | ; |  |  | POL1_0
16 | 28611260.AR | Trubka kanalizační KGEM SN 8 PVC 160x4,7x1000 | kus | 57 | 0 | 0 | 375 | 21375 | 0 | 0 | 0 | 0 | 0.00321 | 0.18 | 0 | 0 |  |  | 0 | 0 | 57 | 112.6 | -54.4 |  |  |  | POL3_0
rozděleno |  | Trubka kanalizační KGEM SN 8 PVC 160x4,7x3000 | kus | 5 | 0 | 0 | [14 empty] | 15 |  | 5ks rezerva
rozděleno |  | Trubka kanalizační KGEM SN 8 PVC 160x4,7x5000 | kus | 19 | 0 | 0 | [14 empty] | 95
doplněno |  | KGM kanalizační zátka 160 mm | kus | 20 | 0 | 0
17 | 871373121R00 | Montáž trub z plastu, gumový kroužek, DN 250 | m | 223 | 0 | 0 | 0.22 | 49.06 | 31.38 | 6997.74 | 0 | 0 | 1e-05 | 0 | 0 | 0 |  |  | 0.097 | 21.63 | [6 empty] | POL1_0
18 | 28611266.AR | Trubka kanalizační KGEM SN 8 PVC 250x7,3x1000 | kus | 20 | 0 | 0 | 1009 | 20180 | 0 | 0 | 0 | 0 | 0.00779 | 0.16 | 0 | 0 |  |  | 0 | 0 | 20 | 223 | 6 |  |  |  | POL3_0
rozděleno |  | Trubka kanalizační KGEM SN 8 PVC 250x7,3x3000 | kus | 4 | 0 | 0 | [14 empty] | 12
rozděleno |  | Trubka kanalizační KGEM SN 8 PVC 250x7,3x5000 | kus | 37 | 0 | 0 | [14 empty] | 185
doplněno |  | KGM kanalizační zátka 250 mm | kus | 3 | 0 | 0
19 | 871373121R00 | Montáž trub z plastu, gumový kroužek, DN 300 | m | 82 | 0 | 0 | 0.22 | 18.04 | 31.38 | 2573.16 | 0 | 0 | 1e-05 | 0 | 0 | 0 |  |  | 0.097 | 7.95 | [6 empty] | POL1_0
20 | 28611270.AR | Trubka kanalizační KGEM SN 8 PVC 315x9,2x1000 | kus | 6 | 0 | 0 | 1610 | 9660 | 0 | 0 | 0 | 0 | 0.01237 | 0.07 | 0 | 0 |  |  | 0 | 0 | 6 | 82 | -7 |  |  |  | POL3_0
rozděleno |  | Trubka kanalizační KGEM SN 8 PVC 315x9,2x3000 | kus | 1 | 0 | 0 | [14 empty] | 3
rozděleno |  | Trubka kanalizační KGEM SN 8 PVC 315x9,2x5000 | kus | 16 | 0 | 0 | [14 empty] | 80
doplněno |  | KGM kanalizační zátka 315 mm | kus | 2 | 0 | 0
doplněno | ODBOČKY PRO PŘÍPOJKY | KGEA kanalizační odbočka 45° 250/160 mm | kus | 17 | 0 | 0
doplněno |  | KGB kanalizační koleno 45° 160 mm | kus | 17 | 0 | 0
21 | 892585111R00 | Zabezpečení konců a zkouška vzduch. kan. DN do 300, splašková kanalizace | úsek | 8 | 0 | 0 | 323.49 | 2587.92 | 2206.51 | 17652.08 | 0 | 0 | 0.00013 | 0 | 0 | 0 |  |  | 7.5 | 60 | [6 empty] | POL1_0
22 | 871251121R00 | Montáž trubek polyetylenových ve výkopu d 110 mm | m | 87.5 | 0 | 0 | 0 | 0 | 56.8 | 4970 | 0 | 0 | 0 | 0 | 0 | 0 |  |  | 0.172 | 15.05 | [6 empty] | POL1_0
23 | 28613426R | Trubka tlaková PE100 110x10,0 mm PN16 tyč | m | 87.5 | 0 | 0 | 595.3 | 52088.75 | 0 | 0 | 0 | 0 | 0.00314 | 0.27 | 0 | 0 |  |  | 0 | 0 |  | v cestách |  |  |  |  | POL3_0
24 | 871241121R00 | Montáž potrubí polyetylenového ve výkopu d 90 mm | m | 268.7 | 0 | 0 | 0 | 0 | 42.2 | 11339.14 | 0 | 0 | 0 | 0 | 0 | 0 |  |  | 0.126 | 33.86 | [6 empty] | POL1_0
25 | 28613425R | Trubka tlaková PE100 90 x 8,2 mm PN16 tyč | m | 268.7 | 0 | 0 | 404.1 | 108581.67 | 0 | 0 | 0 | 0 | 0.00212 | 0.57 | 0 | 0 |  |  | 0 | 0 |  | nová ulice |  |  |  |  | POL3_0
26 | 871171121R00 | Montáž trubek polyetylenových ve výkopu d 40 mm | m | 128.4 | 0 | 0 | 0 | 0 | 14.2 | 1823.28 | 0 | 0 | 0 | 0 | 0 | 0 |  |  | 0.036 | 4.62 | [6 empty] | POL1_0
27 | 28613421R | Trubka tlaková PE100 40 x 3,7 mm PN16 tyč | m | 128.4 | 0 | 0 | 89.5 | 11491.8 | 0 | 0 | 0 | 0 | 0.00043 | 0.06 | 0 | 0 |  |  | 0 | 0 | [6 empty] | POL3_0
28 | 422PC | Tvarovka T-kus č.8510-HAWLE DN110/110 | kus | 1 | 0 | 0 | 3222 | 3222 | 0 | 0 | 0 | 0 | 0.019 | 0.02 | 0 | 0 |  |  | 0 | 0 | [6 empty] | POL3_0
29 | 422PC | Tvarovka T-kus č.8510-HAWLE DN110/90 | kus | 2 | 0 | 0 | 3146 | 6292 | 0 | 0 | 0 | 0 | 0.019 | 0.04 | 0 | 0 |  |  | 0 | 0 | [6 empty] | POL3_0
30 | 422PC | Poklop uliční šoup.- voda č.1750-HAWLE | kus | 10 | 0 | 0 | 775 | 7750 | 0 | 0 | 0 | 0 | 0.011 | 0.11 | 0 | 0 |  |  | 0 | 0 | [6 empty] | POL3_0
31 | 422PC | Poklop uliční šoup.- voda č.1650-HAWLE | kus | 19 | 0 | 0 | 615 | 11685 | 0 | 0 | 0 | 0 | 0.007 | 0.13 | 0 | 0 |  |  | 0 | 0 | [6 empty] | POL3_0
32 | 422PC | Podklad.deska č.3481-HAWLE | kus | 29 | 0 | 0 | 226 | 6554 | 0 | 0 | 0 | 0 | 0.001 | 0.03 | 0 | 0 |  |  | 0 | 0 | [6 empty] | POL3_0
33 | 422PC | Souprava zemní teleskopická č.9500E2-HAWLE 50-100, 1,3-1,8m | kus | 8 | 0 | 0 | 1704 | 13632 | 0 | 0 | 0 | 0 | 0.007 | 0.06 | 0 | 0 |  |  | 0 | 0 | [6 empty] | POL3_0
34 | 422PC | Souprava zemní teleskopická č.9601-HAWLE 3/4"/2", 1,3-1,8 m | kus | 19 | 0 | 0 | 993 | 18867 | 0 | 0 | 0 | 0 | 0.003 | 0.06 | 0 | 0 |  |  | 0 | 0 | [6 empty] | POL3_0
35 | 422PC | Šoupě č.4041E2-HAWLE - DN100/D110 | kus | 6 | 0 | 0 | 10050 | 60300 | 0 | 0 | 0 | 0 | 0.022 | 0.13 | 0 | 0 |  |  | 0 | 0 | [6 empty] | POL3_0
36 | 422PC | Šoupě č.4041E2-HAWLE - DN80/D90 | kus | 2 | 0 | 0 | 8339 | 16678 | 0 | 0 | 0 | 0 | 0.018 | 0.04 | 0 | 0 |  |  | 0 | 0 | [6 empty] | POL3_0
37 | 422PC | Šoupátko domovní ISO č.2800-HAWLE - 32/5/4" | kus | 19 | 0 | 0 | 3027 | 57513 | 0 | 0 | 0 | 0 | 0.003 | 0.06 | 0 | 0 |  |  | 0 | 0 | [6 empty] | POL3_0
38 | 422PC | Pas navrtávací HAKU č.5250-HAWLE - 90/5/4" | kus | 19 | 0 | 0 | 1560 | 29640 | 0 | 0 | 0 | 0 | 0.003 | 0.06 | 0 | 0 |  |  | 0 | 0 | [6 empty] | POL3_0
39 | 891211111R00 | Montáž vodovodních šoupátek ve výkopu DN 50 | kus | 19 | 0 | 0 | 57.86 | 1099.34 | 376.14 | 7146.66 | 0 | 0 | 0.00021 | 0 | 0 | 0 |  |  | 1.278 | 24.28 | [6 empty] | POL1_0
40 | 891241111R00 | Montáž vodovodních šoupátek ve výkopu DN 80 | kus | 2 | 0 | 0 | 77.76 | 155.52 | 457.24 | 914.48 | 0 | 0 | 0.00022 | 0 | 0 | 0 |  |  | 1.554 | 3.11 | [6 empty] | POL1_0
41 | 891261111R00 | Montáž vodovodních šoupátek ve výkopu DN 100 | kus | 6 | 0 | 0 | 142.58 | 855.48 | 549.42 | 3296.52 | 0 | 0 | 0.00041 | 0 | 0 | 0 |  |  | 1.866 | 11.2 | [6 empty] | POL1_0
42 | 899721112R00 | Fólie výstražná z PVC, šířka 30 cm | m | 484.6 | 0 | 0 | 3.41 | 1652.49 | 5.89 | 2854.29 | 0 | 0 | 0 | 0 | 0 | 0 |  |  | 0.026 | 12.6 | [6 empty] | POL1_0
43 | 34140925R | Signalizační vodič CU 4,00 mm2 - drát | m | 520 | 0 | 0 | 10.6 | 5512 | 0 | 0 | 0 | 0 | 4e-05 | 0.02 | 0 | 0 |  |  | 0 | 0 | [6 empty] | POL3_0
44 | 891/PC | Montáž hydrantů podzemních DN 100 | kus | 1 | 0 | 0 | 101.73 | 101.73 | 637.27 | 637.27 | 0 | 0 | 0.00278 | 0 | 0 | 0 |  |  | 1.895 | 1.9 | [6 empty] | POL1_0
45 | 422PC | Hydrant podzemní DUO č.K240-HAWLE - DN100/1,25m | kus | 1 | 0 | 0 | 27950 | 27950 | 0 | 0 | 0 | 0 | 0.051 | 0.05 | 0 | 0 |  |  | 0 | 0 | [6 empty] | POL3_0
46 | 891/PC | Montáž hydrantů podzemních DN 80 | kus | 1 | 0 | 0 | 97.6 | 97.6 | 558.4 | 558.4 | 0 | 0 | 0.00277 | 0 | 0 | 0 |  |  | 1.663 | 1.66 | [6 empty] | POL1_0
47 | 422PC | Hydrant podzemní DUO č.K240-HAWLE - DN80/1,25m | kus | 1 | 0 | 0 | 17540 | 17540 | 0 | 0 | 0 | 0 | 0.036 | 0.04 | 0 | 0 |  |  | 0 | 0 | [6 empty] | POL3_0
48 | 422PC | Podklad.deska pod hydrant.poklop č.3482-HAWLE | kus | 2 | 0 | 0 | 684 | 1368 | 0 | 0 | 0 | 0 | 0.001 | 0 | 0 | 0 |  |  | 0 | 0 | [6 empty] | POL3_0
49 | 422PC | Poklop hydrantový č.1950-HAWLE | kus | 2 | 0 | 0 | 1988 | 3976 | 0 | 0 | 0 | 0 | 0.021 | 0.04 | 0 | 0 |  |  | 0 | 0 | [6 empty] | POL3_0
50 | 422PC | Příruba S2000 č.0400-HAWLE D100/110 | kus | 1 | 0 | 0 | 2611 | 2611 | 0 | 0 | 0 | 0 | 0.006 | 0.01 | 0 | 0 |  |  | 0 | 0 | [6 empty] | POL3_0
51 | 422PC | Příruba S2000 č.0400-HAWLE D80/90 | kus | 1 | 0 | 0 | 2335 | 2335 | 0 | 0 | 0 | 0 | 0.005 | 0.01 | 0 | 0 |  |  | 0 | 0 | [6 empty] | POL3_0
52 | 422PC | Šoupě č.4000E2-HAWLE - DN100 | kus | 1 | 0 | 0 | 8282 | 8282 | 0 | 0 | 0 | 0 | 0.024 | 0.02 | 0 | 0 |  |  | 0 | 0 | [6 empty] | POL3_0
53 | 422PC | Šoupě č.4000E2-HAWLE - DN80 | kus | 1 | 0 | 0 | 7058 | 7058 | 0 | 0 | 0 | 0 | 0.018 | 0.02 | 0 | 0 |  |  | 0 | 0 | [6 empty] | POL3_0
54 | 422PC | Souprava zemní teleskopická č.9500E2-HAWLE 50-100, 1,3-1,8 m | kus | 2 | 0 | 0 | 1704 | 3408 | 0 | 0 | 0 | 0 | 0.007 | 0.01 | 0 | 0 |  |  | 0 | 0 | [6 empty] | POL3_0
55 | 422PC | Koleno patní přírubové č.5049-HAWLE DN100 | kus | 1 | 0 | 0 | 3653 | 3653 | 0 | 0 | 0 | 0 | 0.017 | 0.02 | 0 | 0 |  |  | 0 | 0 | [6 empty] | POL3_0
56 | 422PC | Koleno patní přírubové č.5049-HAWLE DN80 | kus | 1 | 0 | 0 | 1955 | 1955 | 0 | 0 | 0 | 0 | 0.013 | 0.01 | 0 | 0 |  |  | 0 | 0 | [6 empty] | POL3_0
57 | 422PC | Betonový blok-jištění proti posunu | kus | 2 | 0 | 0 | 1500 | 3000 | 0 | 0 | 0 | 0 | 0.004 | 0.01 | 0 | 0 |  |  | 0 | 0 | [6 empty] | POL3_0
58 | 892241111R00 | Tlaková zkouška vodovodního potrubí do DN 80 | m | 397.1 | 0 | 0 | 0.45 | 178.7 | 12.95 | 5142.45 | 0 | 0 | 0 | 0 | 0 | 0 |  |  | 0.044 | 17.47 | [6 empty] | POL1_0
59 | 892271111R00 | Tlaková zkouška vodovodního potrubí do DN 125 | m | 87.5 | 0 | 0 | 0.56 | 49 | 12.94 | 1132.25 | 0 | 0 | 0 | 0 | 0 | 0 |  |  | 0.044 | 3.85 | [6 empty] | POL1_0
60 | 892273111R00 | Desinfekce vodovodního potrubí do DN 125 | m | 484.6 | 0 | 0 | 2.22 | 1075.81 | 62.58 | 30326.27 | 0 | 0 | 0 | 0 | 0 | 0 |  |  | 0.21 | 101.77 | [6 empty] | POL1_0
61 | 871181121R00 | Montáž trubek polyetylenových ve výkopu d 50 mm | m | 240.3 | 0 | 0 | 0 | 0 | 15 | 3604.5 | 0 | 0 | 0 | 0 | 0 | 0 |  |  | 0.038 | 9.13 | [6 empty] | POL1_0
62 | 286136304R | Trubka SDR 11 50 x 4,6 mm L 6 m plyn | m | 240.3 | 0 | 0 | 64.8 | 15571.44 | 0 | 0 | 0 | 0 | 0.00067 | 0.16 | 0 | 0 |  |  | 0 | 0 | [6 empty] | POL3_0
63 | 871161121R00 | Montáž trubek polyetylenových ve výkopu d 32 mm | m | 100 | 0 | 0 | 0 | 0 | 13.3 | 1330 | 0 | 0 | 0 | 0 | 0 | 0 |  |  | 0.034 | 3.4 | [6 empty] | POL1_0
64 | 286136302R | Trubka SDR 11 32 x 3,0 mm L 6 m plyn | m | 100 | 0 | 0 | 74 | 7400 | 0 | 0 | 0 | 0 | 0.00027 | 0.03 | 0 | 0 |  |  | 0 | 0 | [6 empty] | POL3_0
65 | PC | Fólie výstražná z PVC, šířka 30 cm-plyn | m | 340.3 | 0 | 0 | 3.41 | 1160.42 | 5.89 | 2004.37 | 0 | 0 | 0 | 0 | 0 | 0 |  |  | 0.026 | 8.85 | [6 empty] | POL1_0
66 | 34140925R | Signalizační vodič CU 4,00 mm2 - drát | m | 400 | 0 | 0 | 10.6 | 4240 | 0 | 0 | 0 | 0 | 4e-05 | 0.02 | 0 | 0 |  |  | 0 | 0 | [6 empty] | POL3_0
67 | PC | Elektro T-kus redukovaný 90/63 | ks | 1 | 0 | 0 | 1990 | 1990 | 0 | 0 | 0 | 0 | 0.00027 | 0 | 0 | 0 |  |  | 0 | 0 | [6 empty] | POL3_0
68 | PC | Elektroredukce 63/50 | ks | 1 | 0 | 0 | 319 | 319 | 0 | 0 | 0 | 0 | 0.00027 | 0 | 0 | 0 |  |  | 0 | 0 | [6 empty] | POL3_0
69 | PC | Elektro T-kus redukovaný 50/32 | ks | 20 | 0 | 0 | 1130 | 22600 | 0 | 0 | 0 | 0 | 0.00027 | 0.01 | 0 | 0 |  |  | 0 | 0 | [6 empty] | POL3_0
70 | PC | Chránička + přechodka PE/ocel | ks | 20 | 0 | 0 | 800 | 16000 | 0 | 0 | 0 | 0 | 0.00027 | 0.01 | 0 | 0 |  |  | 0 | 0 | [6 empty] | POL3_0
71 | PC | Plynovodní kohout, 2 závity, G 1, dodávka+montáž | kus | 20 | 0 | 0 | 3.53 | 70.6 | 556.47 | 11129.4 | 0 | 0 | 3e-05 | 0 | 0 | 0 |  |  | 0.227 | 4.54 | [6 empty] | POL1_0
Díl: | 89 | Ostatní konstrukce na trub.ved |  |  |  | 0 |  | 580988.21 |  | 70296.79 |  | 0 |  | 62.06 |  | 0 |  |  |  | 218.23 | [6 empty] | DIL
72 | 89441/PC | Zřízení šachet z dílců | kus | 9 | 0 | 0 | 2784.42 | 25059.78 | 6440.58 | 57965.22 | 0 | 0 | 2.0143 | 18.13 | 0 | 0 |  |  | 19.105 | 171.95 | [6 empty] | POL1_0
73 | 592PC | Skruž TBS-Q 1000/1000/120 SP | kus | 2 | 0 | 0 | 2970 | 5940 | 0 | 0 | 0 | 0 | 1.035 | 2.07 | 0 | 0 |  |  | 0 | 0 | [6 empty] | POL3_0
74 | 592PC | Skruž TBS-Q 1000/500/120 SP | kus | 9 | 0 | 0 | 1825 | 16425 | 0 | 0 | 0 | 0 | 1.035 | 9.32 | 0 | 0 |  |  | 0 | 0 | [6 empty] | POL3_0
75 | 592PC | Skruž TBS-Q 1000/250/120 SP | kus | 1 | 0 | 0 | 1165 | 1165 | 0 | 0 | 0 | 0 | 0.25 | 0.25 | 0 | 0 |  |  | 0 | 0 | [6 empty] | POL3_0
76 | 592PC | Skruž přechodová TBR-Q 625/600/120/SP (SL) | kus | 9 | 0 | 0 | 2265 | 20385 | 0 | 0 | 0 | 0 | 0.61 | 5.49 | 0 | 0 |  |  | 0 | 0 | [6 empty] | POL3_0
77 | 592PC | Prstenec vyrovnávací TBW-Q 625/40/120 | kus | 4 | 0 | 0 | 265 | 1060 | 0 | 0 | 0 | 0 | 0.024 | 0.1 | 0 | 0 |  |  | 0 | 0 | [6 empty] | POL3_0
78 | 592PC | Prstenec vyrovnávací TBW-Q 625/60/120 | kus | 1 | 0 | 0 | 300 | 300 | 0 | 0 | 0 | 0 | 0.024 | 0.02 | 0 | 0 |  |  | 0 | 0 | [6 empty] | POL3_0
79 | 592PC | Prstenec vyrovnávací TBW-Q 625/80/120 | kus | 2 | 0 | 0 | 325 | 650 | 0 | 0 | 0 | 0 | 0.051 | 0.1 | 0 | 0 |  |  | 0 | 0 | [6 empty] | POL3_0
80 | 592PC | Prstenec vyrovnávací TBW-Q 625/100/120 | kus | 1 | 0 | 0 | 355 | 355 | 0 | 0 | 0 | 0 | 0.068 | 0.07 | 0 | 0 |  |  | 0 | 0 | [6 empty] | POL3_0
81 | 592PC | Prstenec vyrovnávací TBW-Q 625/120/120 | kus | 1 | 0 | 0 | 385 | 385 | 0 | 0 | 0 | 0 | 0.08 | 0.08 | 0 | 0 |  |  | 0 | 0 | [6 empty] | POL3_0
82 | 592PC | Dno šachetní TZZ-Q.1 000/60 | kus | 9 | 0 | 0 | 8360 | 75240 | 0 | 0 | 0 | 0 | 1.6 | 14.4 | 0 | 0 |  |  | 0 | 0 | [6 empty] | POL3_0
83 | 592PC | Šachtové těsnění | kus | 50 | 0 | 0 | 240 | 12000 | 0 | 0 | 0 | 0 | 0 | 0 | 0 | 0 |  |  | 0 | 0 | [6 empty] | POL3_0
84 | 592PC | Poklop B125, bez odvětrání | kus | 9 | 0 | 0 | 1889 | 17001 | 0 | 0 | 0 | 0 | 0.1 | 0.9 | 0 | 0 |  |  | 0 | 0 | [6 empty] | POL3_0
85 | 894431321RBA | Šachta, D 425 mm, dl.šach.roury cca 1,7 m, přímá, dno KG D 160 mm, poklop litina 12,5 t | kus | 19 | 0 | 0 | 8229.01 | 156351.19 | 340.99 | 6478.81 | 0 | 0 | 0.06492 | 1.23 | 0 | 0 |  |  | 1.3437 | 25.53 | [6 empty] | POL1_0
|  | Osazení plastového dna, osazení korugované šachtové roury popř. šachtové teleskopické roury, vložení těsnění, osazení poklopu. | [24 empty] | POP |  | Osazení plastového dna, osazení korugované šachtové roury popř. šachtové teleskopické roury, vložení těsnění, osazení poklopu.
86 | 893152111R00 | Montáž šachty vodoměrné a revizní plastové | kus | 19 | 0 | 0 | 557.96 | 10601.24 | 308.04 | 5852.76 | 0 | 0 | 0.40105 | 7.62 | 0 | 0 |  |  | 1.0924 | 20.75 | [6 empty] | POL1_0
87 | 28697264/PC | Šachta vodoměrná d.1200/v.1800 mm | kus | 19 | 0 | 0 | 12530 | 238070 | 0 | 0 | 0 | 0 | 0.12 | 2.28 | 0 | 0 |  |  | 0 | 0 | [6 empty] | POL3_0
Díl: | VN | Vedlejší náklady |  |  |  | 0 |  | 0 |  | 0 |  | 0 |  | 0 |  | 0 |  |  |  | 0 | [6 empty] | DIL
88 | 005231010R | Revize | Soubor | 1 | 0 | 0 | 0 | 0 | 0 | 0 | 0 | 0 | 0 | 0 | 0 | 0 |  |  | 0 | 0 | [6 empty] | POL1_0
89 | 005124010R | Koordinační činnost | Soubor | 1 | 0 | 0 | 0 | 0 | 0 | 0 | 0 | 0 | 0 | 0 | 0 | 0 |  |  | 0 | 0 | [6 empty] | POL1_0
90 | 005111021R | Vytyčení inženýrských sítí | Soubor | 1 | 0 | 0 | 0 | 0 | 0 | 0 | 0 | 0 | 0 | 0 | 0 | 0 |  |  | 0 | 0 | [6 empty] | POL1_0
91 | 005241010R | Dokumentace skutečného provedení | Soubor | 1 | 0 | 0 | 0 | 0 | 0 | 0 | 0 | 0 | 0 | 0 | 0 | 0 |  |  | 0 | 0 | [6 empty] | POL1_0
Rozpočet je informativní, byl zpracován pro stupeň dokumentace pro stavební povolení, nedílnou součástí specifikace je i výkres.dokumentace a technická zpráva s přílohami. | [24 empty] | 15 | 21
END
0