## Poptávka ZTI-Vytápění-plyn
| UT - Ústřední topení |  |  |  |  | 0
1 | K | UT1 | Odborná demontáž 9ks litinových radiátorů 500/110 (připojovací rozteč/hloubka), celkem 180 článků, výška 580 mm s následující repasí ( výměna termostatických hlavic a šorubení. Opětovná montáž vč. instalace nových závěsů (konzol) | soubor | 1 | 0
3 | K | UT2 | Demontáž ocelového portubí topenářského bezešvého do DN 11/4" | m | 36 | 0
7 | K | UT3 | Provizorní zaslepení stoupaček do doby realizace nových odboček s následným odstraněním záslepek | kus | 10 | 0
8 | K | UT4 | Montáž a dodávka ocelového portubí topenářského bezešvého do DN 11/4" | m | 36 | 0
| 723 - Zdravotechnika - vnitřní plynovod |  |  |  |  | 0
4 | K | 723111202 | Potrubí ocelové závitové černé bezešvé svařované běžné DN 15 | m | 5 | 0
5 | K | 723111205 | Potrubí ocelové závitové černé bezešvé svařované běžné DN 32 | m | 0.5 | 0
6 | K | 723120804 | Demontáž potrubí ocelové závitové svařované do DN 25 | m | 5.5 | 0
7 | K | 723150305 | Potrubí ocelové hladké černé bezešvé spojované svařováním tvářené za tepla D 38x2,6 mm | m | 0.5 | 0
8 | K | 723150366 | Chránička D 44,5x2,6 mm | m | 1.5 | 0
9 | K | 723190907 | Odvzdušnění nebo napuštění plynovodního potrubí | m | 5.5 | 0
10 | K | 723190909 | Zkouška těsnosti potrubí plynovodního | kus | 1 | 0
11 | K | 723190916 | Navaření odbočky na potrubí plynovodní DN 40 | kus | 1 | 0
| 721 - Zdravotechnika - vnitřní kanalizace |  |  |  |  | 0
12 | K | 721173704 | Potrubí kanalizační z PE odpadní DN 70 | m | 8 | 0
13 | K | 721173706 | Potrubí kanalizační z PE odpadní DN 100 | m | 80 | 0
14 | K | 721173723 | Potrubí kanalizační z PE připojovací DN 50 | m | 20 | 0
15 | K | 721174042 | Potrubí kanalizační z PP připojovací systém HT DN 40 | m | 15 | 0
16 | K | 721174043 | Potrubí kanalizační z PP připojovací systém HT DN 50 | m | 30 | 0
17 | K | 721211422 | Vpusť podlahová se svislým odtokem DN 50/75/110 mřížka nerez 138x138 | kus | 1 | 0
18 | K | 721226512 | Zápachová uzávěrka podomítková pro pračku a myčku DN 50 | kus | 14 | 0
20 | K | 721300912 | Pročištění odpadů svislých v jednom podlaží do DN 200 | kus | 100 | 0
21 | K | 722181233 | Ochrana vodovodního potrubí přilepenými termoizolačními trubicemi z PE tl do 13 mm DN do 63 mm | m | 20 | 0
22 | K | 722181234 | Ochrana vodovodního potrubí přilepenými termoizolačními trubicemi z PE tl do 13 mm DN do 89 mm | m | 8 | 0
23 | K | 722181235 | Ochrana vodovodního potrubí přilepenými termoizolačními trubicemi z PE tl do 13 mm DN přes 89 mm | m | 80 | 0
| 722 - Zdravotechnika - vnitřní vodovod |  |  |  |  | 0
25 | K | 722170801 | Demontáž rozvodů vody z plastů do D 25 | m | 120 | 0
26 | K | 722170804 | Demontáž rozvodů vody z plastů do D 50 | m | 25 | 0
27 | K | 722171935 | Potrubí plastové výměna trub nebo tvarovek D do 40 mm | kus | 21 | 0
28 | K | 722174002 | Potrubí vodovodní plastové PPR svar polyfuze PN 16 D 20 x 2,8 mm | m | 90 | 0
29 | K | 722174003 | Potrubí vodovodní plastové PPR svar polyfuze PN 16 D 25 x 3,5 mm | m | 30 | 0
30 | K | 722174004 | Potrubí vodovodní plastové PPR svar polyfuze PN 16 D 32 x 4,4 mm | m | 10 | 0
31 | K | 722174005 | Potrubí vodovodní plastové PPR svar polyfuze PN 16 D 40 x 5,5 mm | m | 15 | 0
32 | K | 722181231 | Ochrana vodovodního potrubí přilepenými termoizolačními trubicemi z PE tl do 13 mm DN do 22 mm | m | 45 | 0
33 | K | 722181232 | Ochrana vodovodního potrubí přilepenými termoizolačními trubicemi z PE tl do 13 mm DN do 45 mm | m | 27.5 | 0
34 | K | 722181251 | Ochrana vodovodního potrubí přilepenými termoizolačními trubicemi z PE tl do 25 mm DN do 22 mm | m | 45 | 0
35 | K | 722181252 | Ochrana vodovodního potrubí přilepenými termoizolačními trubicemi z PE tl do 25 mm DN do 45 mm | m | 27.5 | 0
36 | K | 722220861 | Demontáž armatur závitových se dvěma závity G do 3/4 | kus | 62 | 0
37 | K | 722220862 | Demontáž armatur závitových se dvěma závity G do 5/4 | kus | 5 | 0
38 | K | 722225301 | Šroubení přechodové krátké s vnitřním závitem D 16xR 1/2 " FRIATHERM starr | kus | 1 | 0
39 | K | 722231302 | Redukční ventil DN20, PN1 studená voda , výst.tlak 0,35 MPa, tlakoměr, závitový | kus | 1 | 0
40 | K | 722231304 | Redukční ventil DN32, PN1 studená voda , výst.tlak 0,5 MPa, tlakoměr, závitový | kus | 1 | 0
41 | K | 722231312 | Redukční ventil DN20, PN1 teplá voda 60°C, výst.tlak 0,5 MPa, tlakoměr, závitový | kus | 1 | 0
42 | K | 722232044 | Kohout kulový přímý G 3/4 PN 42 do 185°C vnitřní závit | kus | 6 | 0
43 | K | 722232046 | Kohout kulový přímý G 5/4 PN 42 do 185°C vnitřní závit | kus | 3 | 0
44 | K | 722232162 | Kohout kulový přímý G 3/4 PN 42 do 185°C přivařovací s vypouštěním | kus | 20 | 0
45 | K | 722232163 | Kohout kulový přímý G 1 PN 42 do 185°C přivařovací s vypouštěním | kus | 4 | 0
46 | K | 722232164 | Kohout kulový přímý G 5/4 PN 42 do 185°C přivařovací s vypouštěním | kus | 2 | 0
47 | K | 722232165 | Kohout kulový přímý G 6/4 PN 42 do 185°C přivařovací s vypouštěním | kus | 2 | 0
48 | K | 722232171 | Kohout kulový rohový G 1/2 PN 42 do 185°C plnoprůtokový s vnějším a vnitřním závitem | kus | 34 | 0
| 725 - Zdravotechnika - zařizovací předměty |  |  |  |  | 0
51 | K | 725210821 | Demontáž umyvadel bez výtokových armatur | soubor | 4 | 0
52 | K | 725211601 | Umyvadlo keramické připevněné na stěnu šrouby bílé bez krytu na sifon 500 mm | soubor | 4 | 0
53 | K | 725819402 | Montáž ventilů rohových G 1/2 bez připojovací trubičky | soubor | 8 | 0
54 | M | 551211410 | ventil radiátorový rohový s přednastavením 1/2" | kus | 8 | 0
55 | K | 725820801 | Demontáž baterie nástěnné do G 3 / 4 | soubor | 7 | 0
56 | K | 725820802 | Demontáž baterie stojánkové do jednoho otvoru | soubor | 4 | 0
57 | K | 725821312 | Baterie dřezové nástěnné pákové s otáčivým kulatým ústím a délkou ramínka 300 mm | soubor | 7 | 0
58 | K | 725822622 | Baterie umyvadlové stojánkové pákové s výpustí a otáčivým ústím 300 mm | soubor | 4 | 0
|  | Celkem |  |  |  | 0 | 0