## Poptávka v. v.
Výkaz výměr:
Bytové vily Branišovská p.č. 1984/67
Poř. | Typ | Kód | Popis | MJ | Výměra bez ztr. | Ztratné | Výměra | Jedn. cena | Cena | filtry
0 |  |  | SO 01; 02; 03 | [5 empty] | 0 | 0
|  |  | Mazanina | [5 empty] | 0 | Mazanina
|  |  | TIpodlah | [5 empty] | 0 | Tipodlah
|  |  | SO 01: Bytový dům 01 | [5 empty] | 0 | 0
|  |  | 0063: Podlahy a podlahové konstrukce | [5 empty] | 0 | 0
75 | SP | 631311114 | Mazanina tl přes 50 do 80 mm z betonu prostého bez zvýšených nároků na prostředí tř. C 16/20 | m3 | 115.5942 | 0 | 115.5942 |  | 0 | Mazanina
|  |  | Skladba P7 |  | 0 |  |  |  |  | Mazanina
|  |  | Společné prostory; (53,26*3+35,44)*0,06 |  | 11.7132 |  |  |  |  | Mazanina
|  |  | Byty; (42,6*3+29,17)*0,06 |  | 9.4182 |  |  |  |  | Mazanina
|  |  | Skladba P8; |  | 0 |  |  |  |  | Mazanina
|  |  | Byty 1. NP; (71,03*2+287,04)*0,06 |  | 25.746 |  |  |  |  | Mazanina
|  |  | Byty 2. NP; (71,03*2+287,04)*0,06 |  | 25.746 |  |  |  |  | Mazanina
|  |  | Byty 3. NP; (71,03*2+287,04)*0,06 |  | 25.746 |  |  |  |  | Mazanina
|  |  | Byty 4. NP; (90,53+67,27*2+62,01)*0,06 |  | 17.2248 |  |  |  |  | Mazanina
76 | SP | 631319011 | Příplatek k mazanině tl přes 50 do 80 mm za přehlazení povrchu | m3 | 115.594 | 0 | 115.594 |  | 0 | Mazanina
77 | SP | 631319221 | Příplatek k mazaninám za přidání polymerových makrovláken pro objemové vyztužení 2,5 kg/m3 | m3 | 115.594 | 0 | 115.594 |  | 0 | Mazanina
78 | SP | 634112112 | Obvodová dilatace podlahovým páskem z pěnového PE mezi stěnou a mazaninou nebo potěrem v 100 mm | m | 1825.0312 | 0 | 1825.0312 |  | 0 | Mazanina
|  |  | U dlažeb; 375,97*1,05 |  | 394.7685 |  |  |  |  | Mazanina
|  |  | U plovoucích podlah; 1362,155*1,05 |  | 1430.2628 |  |  |  |  | Mazanina
Mazanina
|  |  | 713: Izolace tepelné | [5 empty] | 0 | 0
125 | H | 28329042 | fólie PE separační či ochranná tl 0,2mm | m2 | 1925.55 | 5 | 2021.8275 |  | 0 | TIpodlah
|  |  | Dle montáže |  | 0 |  |  |  |  | TIpodlah
|  |  | V podlahách; 1925,55 |  | 1925.55 |  |  |  |  | TIpodlah
131 | H | 28376555 | deska polystyrénová pro snížení kročejového hluku (max. zatížení 4 kN/m2) tl 50mm | m2 | 1925.55 | 2 | 1964.061 |  | 0 | TIpodlah
|  |  | Dle montáže; 1925,55 |  | 1925.55 |  |  |  |  | TIpodlah
136 | SP | 713121111 | Montáž izolace tepelné podlah volně kladenými rohožemi, pásy, dílci, deskami 1 vrstva | m2 | 1925.55 | 0 | 1925.55 |  | 0 | TIpodlah
|  |  | Skladba P7; |  | 0 |  |  |  |  | TIpodlah
|  |  | Společné prostory |  | 0 |  |  |  |  | TIpodlah
|  |  | Chodby; 53,26*3+35,44 |  | 195.22 |  |  |  |  | TIpodlah
|  |  | Byty |  | 0 |  |  |  |  | TIpodlah
|  |  | 1. NP; (1,98+5,89)*2+4,42*6 |  | 42.26 |  |  |  |  | TIpodlah
|  |  | 2. NP; 42,26 |  | 42.26 |  |  |  |  | TIpodlah
|  |  | 3. NP; 42,26 |  | 42.26 |  |  |  |  | TIpodlah
|  |  | 4. NP; 1,86+7,13+(4,26+3,01)*2+5,64 |  | 29.17 |  |  |  |  | TIpodlah
|  |  | Skladba P 8 |  | 0 |  |  |  |  | TIpodlah
|  |  | Byty 1. NP; 71,03*2+287,04 |  | 429.1 |  |  |  |  | TIpodlah
|  |  | Byty 2. NP; 71,03*2+287,04 |  | 429.1 |  |  |  |  | TIpodlah
|  |  | Byty 3. NP; 71,03*2+287,04 |  | 429.1 |  |  |  |  | TIpodlah
|  |  | Byty 4. NP; 90,53+67,27*2+62,01 |  | 287.08 |  |  |  |  | TIpodlah
144 | SP | 713191132 | Montáž izolace tepelné podlah, stropů vrchem nebo střech překrytí separační fólií z PE | m2 | 1925.55 | 0 | 1925.55 |  | 0 | TIpodlah
|  |  | Skladba P7;195,22+42,26*3+29,17 |  | 351.17 |  |  |  |  | TIpodlah
|  |  | Skladba P8;429,1*3+287,08 |  | 1574.38 |  |  |  |  | TIpodlah
0
|  |  | SO 01.1: Podzemní podlaží BD 01 | [5 empty] | 0 | 0
|  |  | 0063: Podlahy a podlahové konstrukce | [5 empty] | 0 | 0
396 | SP | 631311114 | Mazanina tl přes 50 do 80 mm z betonu prostého bez zvýšených nároků na prostředí tř. C 16/20 | m3 | 11.0052 | 0 | 11.0052 |  | 0 | Mazanina
|  |  | Skladba P2 |  | 0 |  |  |  |  | Mazanina
|  |  | Společné prostory; (29,98+7,48+5,8+5,49+5,49+9,3+5,94+4,46+5,9+1,85)*0,06 |  | 4.9014 |  |  |  |  | Mazanina
|  |  | Ateliér A.01; (7,28+4,9)*0,06 |  | 0.7308 |  |  |  |  | Mazanina
|  |  | Ateliér A.02; (7,28+4,9)*0,06 |  | 0.7308 |  |  |  |  | Mazanina
|  |  | Skladba P3 |  | 0 |  |  |  |  | Mazanina
|  |  | Ateliér A.01; (13,29+25,38)*0,06 |  | 2.3202 |  |  |  |  | Mazanina
|  |  | Ateliér A.02; (13,32+25,38)*0,06 |  | 2.322 |  |  |  |  | Mazanina
397 | SP | 631319011 | Příplatek k mazanině tl přes 50 do 80 mm za přehlazení povrchu | m3 | 11.005 | 0 | 11.005 |  | 0 | Mazanina
398 | SP | 631319221 | Příplatek k mazaninám za přidání polymerových makrovláken pro objemové vyztužení 2,5 kg/m3 | m3 | 11.005 | 0 | 11.005 |  | 0 | Mazanina
399 | SP | 634112112 | Obvodová dilatace podlahovým páskem z pěnového PE mezi stěnou a mazaninou nebo potěrem v 100 mm | m | 242.11 | 0 | 242.11 |  | 0 | Mazanina
|  |  | Společné prostory |  | 0 |  |  |  |  | Mazanina
|  |  | A.01; Chodba; 12,975*2+2,4*2 |  | 30.75 |  |  |  |  | Mazanina
|  |  | A.04 Chodba; 1,1*2+6,8*2 |  | 15.8 |  |  |  |  | Mazanina
|  |  | Sklepy |  | 0 |  |  |  |  | Mazanina
|  |  | 3,05*2+1,9*2 |  | 9.9 |  |  |  |  | Mazanina
|  |  | 2*(3,05*2+1,8*2) |  | 19.4 |  |  |  |  | Mazanina
|  |  | 3,05*2+3,075*2 |  | 12.25 |  |  |  |  | Mazanina
|  |  | 3,05*2+1,975*2 |  | 10.05 |  |  |  |  | Mazanina
|  |  | 1,85*2+2,41*2 |  | 8.52 |  |  |  |  | Mazanina
|  |  | Rozvaděč; 1,85*2+3,19*2 |  | 10.08 |  |  |  |  | Mazanina
|  |  | Úklid; 1,85*2+1*2 |  | 5.7 |  |  |  |  | Mazanina
|  |  | Ateliéry |  | 0 |  |  |  |  | Mazanina
|  |  | Chodba; (4,29*2+2,95*2)*2 |  | 28.96 |  |  |  |  | Mazanina
|  |  | A.013; (4,29*2+3,15*2)*2 |  | 29.76 |  |  |  |  | Mazanina
|  |  | A.014; (4,485*2+6,2*2)*2 |  | 42.74 |  |  |  |  | Mazanina
|  |  | Sociály; (1,75*2+2,8*2)*2 |  | 18.2 |  |  |  |  | Mazanina
Mazanina
|  |  | 713: Izolace tepelné | [5 empty] | 0 | 0
446 | H | 28329042 | fólie PE separační či ochranná tl 0,2mm | m2 | 183.42 | 5 | 192.591 |  | 0 | TIpodlah
|  |  | Dle montáže; 183,42 |  | 183.42 |  |  |  |  | TIpodlah
447 | H | 28375910 | deska EPS 150 pro konstrukce s vysokým zatížením lambda=0,035 tl 60mm | m2 | 366.84 | 2 | 374.1768 |  | 0 | TIpodlah
|  |  | Dle montáže; 183,42*2 |  | 366.84 |  |  |  |  | TIpodlah
[5 empty] | 0 |  |  |  |  | TIpodlah
452 | SP | 713121121 | Montáž izolace tepelné podlah volně kladenými rohožemi, pásy, dílci, deskami 2 vrstvy | m2 | 183.42 | 0 | 183.42 |  | 0 | TIpodlah
|  |  | Skladba P2 |  | 0 |  |  |  |  | TIpodlah
|  |  | Společné prostory; 29,98+7,48+5,8+5,49*2+9,3+5,94+4,46+5,9+1,85 |  | 81.69 |  |  |  |  | TIpodlah
|  |  | Ateliér A.01; 7,28+4,9 |  | 12.18 |  |  |  |  | TIpodlah
|  |  | Ateliér A.02; 7,28+4,9 |  | 12.18 |  |  |  |  | TIpodlah
|  |  | Skladba P3 |  | 0 |  |  |  |  | TIpodlah
|  |  | Ateliér A.01; 13,29+25,38 |  | 38.67 |  |  |  |  | TIpodlah
|  |  | Ateliér A.02; 13,32+25,38 |  | 38.7 |  |  |  |  | TIpodlah
454 | SP | 713191132 | Montáž izolace tepelné podlah, stropů vrchem nebo střech překrytí separační fólií z PE | m2 | 183.42 | 0 | 183.42 |  | 0 | TIpodlah
|  |  | Skladba P2 |  | 0 |  |  |  |  | TIpodlah
|  |  | Společné prostory; 29,98+7,48+5,8+5,49*2+9,3+5,94+4,46+5,9+1,85 |  | 81.69 |  |  |  |  | TIpodlah
|  |  | Ateliér A.01; 7,28+4,9 |  | 12.18 |  |  |  |  | TIpodlah
|  |  | Ateliér A.02; 7,28+4,9 |  | 12.18 |  |  |  |  | TIpodlah
|  |  | Skladba P3 |  | 0 |  |  |  |  | TIpodlah
|  |  | Ateliér A.01; 13,29+25,38 |  | 38.67 |  |  |  |  | TIpodlah
|  |  | Ateliér A.02; 13,32+25,38 |  | 38.7 |  |  |  |  | TIpodlah
0
|  |  | SO 02: Bytový dům 02 | [6 empty] | 0
|  |  | SO 02: Bytový dům 02 | [5 empty] | 0 | 0
|  |  | 0063: Podlahy a podlahové konstrukce | [5 empty] | 0 | 0
619 | SP | 631311114 | Mazanina tl přes 50 do 80 mm z betonu prostého bez zvýšených nároků na prostředí tř. C 16/20 | m3 | 115.5942 | 0 | 115.5942 |  | 0 | Mazanina
|  |  | Skladba P7 |  | 0 |  |  |  |  | Mazanina
|  |  | Společné prostory; (53,26*3+35,44)*0,06 |  | 11.7132 |  |  |  |  | Mazanina
|  |  | Byty; (42,6*3+29,17)*0,06 |  | 9.4182 |  |  |  |  | Mazanina
|  |  | Skladba P8; |  | 0 |  |  |  |  | Mazanina
|  |  | Byty 1. NP; (71,03*2+287,04)*0,06 |  | 25.746 |  |  |  |  | Mazanina
|  |  | Byty 2. NP; (71,03*2+287,04)*0,06 |  | 25.746 |  |  |  |  | Mazanina
|  |  | Byty 3. NP; (71,03*2+287,04)*0,06 |  | 25.746 |  |  |  |  | Mazanina
|  |  | Byty 4. NP; (90,53+67,27*2+62,01)*0,06 |  | 17.2248 |  |  |  |  | Mazanina
620 | SP | 631319011 | Příplatek k mazanině tl přes 50 do 80 mm za přehlazení povrchu | m3 | 115.594 | 0 | 115.594 |  | 0 | Mazanina
621 | SP | 631319221 | Příplatek k mazaninám za přidání polymerových makrovláken pro objemové vyztužení 2,5 kg/m3 | m3 | 115.594 | 0 | 115.594 |  | 0 | Mazanina
622 | SP | 634112112 | Obvodová dilatace podlahovým páskem z pěnového PE mezi stěnou a mazaninou nebo potěrem v 100 mm | m | 1825.0312 | 0 | 1825.0312 |  | 0 | Mazanina
|  |  | U dlažeb; 375,97*1,05 |  | 394.7685 |  |  |  |  | Mazanina
|  |  | U plovoucích podlah; 1362,155*1,05 |  | 1430.2628 |  |  |  |  | Mazanina
Mazanina
|  |  | 713: Izolace tepelné | [5 empty] | 0 | 0
669 | H | 28329042 | fólie PE separační či ochranná tl 0,2mm | m2 | 1925.55 | 5 | 2021.8275 |  | 0 | TIpodlah
|  |  | Dle montáže |  | 0 |  |  |  |  | TIpodlah
|  |  | V podlahách; 1925,55 |  | 1925.55 |  |  |  |  | TIpodlah
675 | H | 28376555 | deska polystyrénová pro snížení kročejového hluku (max. zatížení 4 kN/m2) tl 50mm | m2 | 1925.55 | 2 | 1964.061 |  | 0 | TIpodlah
|  |  | Dle montáže; 1925,55 |  | 1925.55 |  |  |  |  | TIpodlah
680 | SP | 713121111 | Montáž izolace tepelné podlah volně kladenými rohožemi, pásy, dílci, deskami 1 vrstva | m2 | 1925.55 | 0 | 1925.55 |  | 0 | TIpodlah
|  |  | Skladba P7; |  | 0 |  |  |  |  | TIpodlah
|  |  | Společné prostory |  | 0 |  |  |  |  | TIpodlah
|  |  | Chodby; 53,26*3+35,44 |  | 195.22 |  |  |  |  | TIpodlah
|  |  | Byty |  | 0 |  |  |  |  | TIpodlah
|  |  | 1. NP; (1,98+5,89)*2+4,42*6 |  | 42.26 |  |  |  |  | TIpodlah
|  |  | 2. NP; 42,26 |  | 42.26 |  |  |  |  | TIpodlah
|  |  | 3. NP; 42,26 |  | 42.26 |  |  |  |  | TIpodlah
|  |  | 4. NP; 1,86+7,13+(4,26+3,01)*2+5,64 |  | 29.17 |  |  |  |  | TIpodlah
|  |  | Skladba P 8 |  | 0 |  |  |  |  | TIpodlah
|  |  | Byty 1. NP; 71,03*2+287,04 |  | 429.1 |  |  |  |  | TIpodlah
|  |  | Byty 2. NP; 71,03*2+287,04 |  | 429.1 |  |  |  |  | TIpodlah
|  |  | Byty 3. NP; 71,03*2+287,04 |  | 429.1 |  |  |  |  | TIpodlah
|  |  | Byty 4. NP; 90,53+67,27*2+62,01 |  | 287.08 |  |  |  |  | TIpodlah
688 | SP | 713191132 | Montáž izolace tepelné podlah, stropů vrchem nebo střech překrytí separační fólií z PE | m2 | 1925.55 | 0 | 1925.55 |  | 0 | TIpodlah
|  |  | Skladba P7;195,22+42,26*3+29,17 |  | 351.17 |  |  |  |  | TIpodlah
|  |  | Skladba P8;429,1*3+287,08 |  | 1574.38 |  |  |  |  | TIpodlah
0
|  |  | SO 02.1: Podzemní podlaží BD 02 | [5 empty] | 0 | 0
|  |  | 0063: Podlahy a podlahové konstrukce | [5 empty] | 0 | 0
918 | SP | 631311114 | Mazanina tl přes 50 do 80 mm z betonu prostého bez zvýšených nároků na prostředí tř. C 16/20 | m3 | 11.0052 | 0 | 11.0052 |  | 0 | Mazanina
|  |  | Skladba P2 |  | 0 |  |  |  |  | Mazanina
|  |  | Společné prostory; (29,98+7,48+5,8+5,49+5,49+9,3+5,94+4,46+5,9+1,85)*0,06 |  | 4.9014 |  |  |  |  | Mazanina
|  |  | Ateliér B.01; (7,28+4,9)*0,06 |  | 0.7308 |  |  |  |  | Mazanina
|  |  | Ateliér B.02; (7,28+4,9)*0,06 |  | 0.7308 |  |  |  |  | Mazanina
|  |  | Skladba P3 |  | 0 |  |  |  |  | Mazanina
|  |  | Ateliér B.01; (13,29+25,38)*0,06 |  | 2.3202 |  |  |  |  | Mazanina
|  |  | Ateliér B.02; (13,32+25,38)*0,06 |  | 2.322 |  |  |  |  | Mazanina
919 | SP | 631319011 | Příplatek k mazanině tl přes 50 do 80 mm za přehlazení povrchu | m3 | 11.005 | 0 | 11.005 |  | 0 | Mazanina
920 | SP | 631319221 | Příplatek k mazaninám za přidání polymerových makrovláken pro objemové vyztužení 2,5 kg/m3 | m3 | 11.005 | 0 | 11.005 |  | 0 | Mazanina
921 | SP | 634112112 | Obvodová dilatace podlahovým páskem z pěnového PE mezi stěnou a mazaninou nebo potěrem v 100 mm | m | 242.11 | 0 | 242.11 |  | 0 | Mazanina
|  |  | Společné prostory |  | 0 |  |  |  |  | Mazanina
|  |  | B.01; Chodba; 12,975*2+2,4*2 |  | 30.75 |  |  |  |  | Mazanina
|  |  | B.04 Chodba; 1,1*2+6,8*2 |  | 15.8 |  |  |  |  | Mazanina
|  |  | Sklepy |  | 0 |  |  |  |  | Mazanina
|  |  | 3,05*2+1,9*2 |  | 9.9 |  |  |  |  | Mazanina
|  |  | 2*(3,05*2+1,8*2) |  | 19.4 |  |  |  |  | Mazanina
|  |  | 3,05*2+3,075*2 |  | 12.25 |  |  |  |  | Mazanina
|  |  | 3,05*2+1,975*2 |  | 10.05 |  |  |  |  | Mazanina
|  |  | 1,85*2+2,41*2 |  | 8.52 |  |  |  |  | Mazanina
|  |  | Rozvaděč; 1,85*2+3,19*2 |  | 10.08 |  |  |  |  | Mazanina
|  |  | Úklid; 1,85*2+1*2 |  | 5.7 |  |  |  |  | Mazanina
|  |  | Ateliéry |  | 0 |  |  |  |  | Mazanina
|  |  | Chodba; (4,29*2+2,95*2)*2 |  | 28.96 |  |  |  |  | Mazanina
|  |  | B.013; (4,29*2+3,15*2)*2 |  | 29.76 |  |  |  |  | Mazanina
|  |  | B.014; (4,485*2+6,2*2)*2 |  | 42.74 |  |  |  |  | Mazanina
|  |  | Sociály; (1,75*2+2,8*2)*2 |  | 18.2 |  |  |  |  | Mazanina
Mazanina
|  |  | 713: Izolace tepelné | [5 empty] | 0 | 0
965 | H | 28329042 | fólie PE separační či ochranná tl 0,2mm | m2 | 183.42 | 5 | 192.591 |  | 0 | TIpodlah
|  |  | Dle montáže; 183,42 |  | 183.42 |  |  |  |  | TIpodlah
966 | H | 28375910 | deska EPS 150 pro konstrukce s vysokým zatížením lambda=0,035 tl 60mm | m2 | 366.84 | 2 | 374.1768 |  | 0 | TIpodlah
|  |  | Dle montáže; 183,42*2 |  | 366.84 |  |  |  |  | TIpodlah
[5 empty] | 0 |  |  |  |  | TIpodlah
971 | SP | 713121121 | Montáž izolace tepelné podlah volně kladenými rohožemi, pásy, dílci, deskami 2 vrstvy | m2 | 183.42 | 0 | 183.42 |  | 0 | TIpodlah
|  |  | Skladba P2 |  | 0 |  |  |  |  | TIpodlah
|  |  | Společné prostory; 29,98+7,48+5,8+5,49+5,49+9,3+5,94+4,46+5,9+1,85 |  | 81.69 |  |  |  |  | TIpodlah
|  |  | Ateliér B.01; 7,28+4,9 |  | 12.18 |  |  |  |  | TIpodlah
|  |  | Ateliér B.02; 7,28+4,9 |  | 12.18 |  |  |  |  | TIpodlah
|  |  | Skladba P3 |  | 0 |  |  |  |  | TIpodlah
|  |  | Ateliér B.01; 13,29+25,38 |  | 38.67 |  |  |  |  | TIpodlah
|  |  | Ateliér B.02; 13,32+25,38 |  | 38.7 |  |  |  |  | TIpodlah
973 | SP | 713191132 | Montáž izolace tepelné podlah, stropů vrchem nebo střech překrytí separační fólií z PE | m2 | 183.42 | 0 | 183.42 |  | 0 | TIpodlah
|  |  | Skladba P2 |  | 0 |  |  |  |  | TIpodlah
|  |  | Společné prostory; 29,98+7,48+5,8+5,49+5,49+9,3+5,94+4,46+5,9+1,85 |  | 81.69 |  |  |  |  | TIpodlah
|  |  | Ateliér B.01; 7,28+4,9 |  | 12.18 |  |  |  |  | TIpodlah
|  |  | Ateliér B.02; 7,28+4,9 |  | 12.18 |  |  |  |  | TIpodlah
|  |  | Skladba P3 |  | 0 |  |  |  |  | TIpodlah
|  |  | Ateliér B.01; 13,29+25,38 |  | 38.67 |  |  |  |  | TIpodlah
|  |  | Ateliér B.02; 13,32+25,38 |  | 38.7 |  |  |  |  | TIpodlah
0
|  |  | SO 03: Bytový dům 03 | [6 empty] | 0
|  |  | SO 03: Bytový dům 03 | [5 empty] | 0 | 0
|  |  | 0063: Podlahy a podlahové konstrukce | [5 empty] | 0 | 0
1131 | SP | 631311114 | Mazanina tl přes 50 do 80 mm z betonu prostého bez zvýšených nároků na prostředí tř. C 16/20 | m3 | 115.5942 | 0 | 115.5942 |  | 0 | Mazanina
|  |  | Skladba P7 |  | 0 |  |  |  |  | Mazanina
|  |  | Společné prostory; (53,26*3+35,44)*0,06 |  | 11.7132 |  |  |  |  | Mazanina
|  |  | Byty; (42,6*3+29,17)*0,06 |  | 9.4182 |  |  |  |  | Mazanina
|  |  | Skladba P8; |  | 0 |  |  |  |  | Mazanina
|  |  | Byty 1. NP; (71,03*2+287,04)*0,06 |  | 25.746 |  |  |  |  | Mazanina
|  |  | Byty 2. NP; (71,03*2+287,04)*0,06 |  | 25.746 |  |  |  |  | Mazanina
|  |  | Byty 3. NP; (71,03*2+287,04)*0,06 |  | 25.746 |  |  |  |  | Mazanina
|  |  | Byty 4. NP; (90,53+67,27*2+62,01)*0,06 |  | 17.2248 |  |  |  |  | Mazanina
1132 | SP | 631319011 | Příplatek k mazanině tl přes 50 do 80 mm za přehlazení povrchu | m3 | 115.594 | 0 | 115.594 |  | 0 | Mazanina
1133 | SP | 631319221 | Příplatek k mazaninám za přidání polymerových makrovláken pro objemové vyztužení 2,5 kg/m3 | m3 | 115.594 | 0 | 115.594 |  | 0 | Mazanina
1134 | SP | 634112112 | Obvodová dilatace podlahovým páskem z pěnového PE mezi stěnou a mazaninou nebo potěrem v 100 mm | m | 1825.0312 | 0 | 1825.0312 |  | 0 | Mazanina
|  |  | U dlažeb; 375,97*1,05 |  | 394.7685 |  |  |  |  | Mazanina
|  |  | U plovoucích podlah; 1362,155*1,05 |  | 1430.2628 |  |  |  |  | Mazanina
|  |  | 713: Izolace tepelné | [5 empty] | 0 | 0
1181 | H | 28329042 | fólie PE separační či ochranná tl 0,2mm | m2 | 1925.55 | 5 | 2021.8275 |  | 0 | TIpodlah
|  |  | Dle montáže |  | 0 |  |  |  |  | TIpodlah
|  |  | V podlahách; 1925,55 |  | 1925.55 |  |  |  |  | TIpodlah
1187 | H | 28376555 | deska polystyrénová pro snížení kročejového hluku (max. zatížení 4 kN/m2) tl 50mm | m2 | 1925.55 | 2 | 1964.061 |  | 0 | TIpodlah
|  |  | Dle montáže; 1925,55 |  | 1925.55 |  |  |  |  | TIpodlah
1192 | SP | 713121111 | Montáž izolace tepelné podlah volně kladenými rohožemi, pásy, dílci, deskami 1 vrstva | m2 | 1925.55 | 0 | 1925.55 |  | 0 | TIpodlah
|  |  | Skladba P7; |  | 0 |  |  |  |  | TIpodlah
|  |  | Společné prostory |  | 0 |  |  |  |  | TIpodlah
|  |  | Chodby; 53,26*3+35,44 |  | 195.22 |  |  |  |  | TIpodlah
|  |  | Byty |  | 0 |  |  |  |  | TIpodlah
|  |  | 1. NP; (1,98+5,89)*2+4,42*6 |  | 42.26 |  |  |  |  | TIpodlah
|  |  | 2. NP; 42,26 |  | 42.26 |  |  |  |  | TIpodlah
|  |  | 3. NP; 42,26 |  | 42.26 |  |  |  |  | TIpodlah
|  |  | 4. NP; 1,86+7,13+(4,26+3,01)*2+5,64 |  | 29.17 |  |  |  |  | TIpodlah
|  |  | Skladba P 8 |  | 0 |  |  |  |  | TIpodlah
|  |  | Byty 1. NP; 71,03*2+287,04 |  | 429.1 |  |  |  |  | TIpodlah
|  |  | Byty 2. NP; 71,03*2+287,04 |  | 429.1 |  |  |  |  | TIpodlah
|  |  | Byty 3. NP; 71,03*2+287,04 |  | 429.1 |  |  |  |  | TIpodlah
|  |  | Byty 4. NP; 90,53+67,27*2+62,01 |  | 287.08 |  |  |  |  | TIpodlah
1200 | SP | 713191132 | Montáž izolace tepelné podlah, stropů vrchem nebo střech překrytí separační fólií z PE | m2 | 1925.55 | 0 | 1925.55 |  | 0 | TIpodlah
|  |  | Skladba P7;195,22+42,26*3+29,17 |  | 351.17 |  |  |  |  | TIpodlah
|  |  | Skladba P8;429,1*3+287,08 |  | 1574.38 |  |  |  |  | TIpodlah
0
|  |  | SO 03.1: Podzemní podlaží BD 03 | [5 empty] | 0 | 0
|  |  | 0063: Podlahy a podlahové konstrukce | [5 empty] | 0 | 0
1428 | SP | 631311114 | Mazanina tl přes 50 do 80 mm z betonu prostého bez zvýšených nároků na prostředí tř. C 16/20 | m3 | 11.0598 | 0 | 11.0598 |  | 0 | Mazanina
|  |  | Skladba P2 |  | 0 |  |  |  |  | Mazanina
|  |  | Společné prostory; (29,98+7,48+26,99+5,94+4,46+5,9+1,85)*0,06 |  | 4.956 |  |  |  |  | Mazanina
|  |  | Ateliér C.01; (7,28+4,9)*0,06 |  | 0.7308 |  |  |  |  | Mazanina
|  |  | Ateliér C.02; (7,28+4,9)*0,06 |  | 0.7308 |  |  |  |  | Mazanina
|  |  | Skladba P3 |  | 0 |  |  |  |  | Mazanina
|  |  | Ateliér C.01; (13,29+25,38)*0,06 |  | 2.3202 |  |  |  |  | Mazanina
|  |  | Ateliér C.02; (13,32+25,38)*0,06 |  | 2.322 |  |  |  |  | Mazanina
1429 | SP | 631319011 | Příplatek k mazanině tl přes 50 do 80 mm za přehlazení povrchu | m3 | 11.06 | 0 | 11.06 |  | 0 | Mazanina
1430 | SP | 631319221 | Příplatek k mazaninám za přidání polymerových makrovláken pro objemové vyztužení 2,5 kg/m3 | m3 | 11.06 | 0 | 11.06 |  | 0 | Mazanina
1431 | SP | 634112112 | Obvodová dilatace podlahovým páskem z pěnového PE mezi stěnou a mazaninou nebo potěrem v 100 mm | m | 224.41 | 0 | 224.41 |  | 0 | Mazanina
|  |  | Společné prostory |  | 0 |  |  |  |  | Mazanina
|  |  | C.01; Chodba; 12,975*2+2,4*2 |  | 30.75 |  |  |  |  | Mazanina
|  |  | C.04 Chodba; 1,1*2+6,8*2 |  | 15.8 |  |  |  |  | Mazanina
|  |  | C.05 Výměník; 3,05*2+8,875*2 |  | 23.85 |  |  |  |  | Mazanina
|  |  | Sklepy |  | 0 |  |  |  |  | Mazanina
|  |  | 3,05*2+1,975*2 |  | 10.05 |  |  |  |  | Mazanina
|  |  | 1,85*2+2,41*2 |  | 8.52 |  |  |  |  | Mazanina
|  |  | Rozvaděč; 1,85*2+3,19*2 |  | 10.08 |  |  |  |  | Mazanina
|  |  | Úklid; 1,85*2+1*2 |  | 5.7 |  |  |  |  | Mazanina
|  |  | Ateliéry |  | 0 |  |  |  |  | Mazanina
|  |  | Chodba; (4,29*2+2,95*2)*2 |  | 28.96 |  |  |  |  | Mazanina
|  |  | C.013; (4,29*2+3,15*2)*2 |  | 29.76 |  |  |  |  | Mazanina
|  |  | C.014; (4,485*2+6,2*2)*2 |  | 42.74 |  |  |  |  | Mazanina
|  |  | Sociály; (1,75*2+2,8*2)*2 |  | 18.2 |  |  |  |  | Mazanina
|  |  | 713: Izolace tepelné | [5 empty] | 0 | 0
1454 | H | 28329042 | fólie PE separační či ochranná tl 0,2mm | m2 | 184.33 | 5 | 193.5465 |  | 0 | TIpodlah
|  |  | Dle montáže; 184,33 |  | 184.33 |  |  |  |  | TIpodlah
1455 | H | 28375910 | deska EPS 150 pro konstrukce s vysokým zatížením lambda=0,035 tl 60mm | m2 | 368.66 | 2 | 376.0332 |  | 0 | TIpodlah
|  |  | Dle montáže; 184,33*2 |  | 368.66 |  |  |  |  | TIpodlah
[5 empty] | 0 |  |  |  |  | TIpodlah
1460 | SP | 713121121 | Montáž izolace tepelné podlah volně kladenými rohožemi, pásy, dílci, deskami 2 vrstvy | m2 | 184.33 | 0 | 184.33 |  | 0 | TIpodlah
|  |  | Skladba P2 |  | 0 |  |  |  |  | TIpodlah
|  |  | Společné prostory; 29,98+7,48+26,99+5,94+4,46+5,9+1,85 |  | 82.6 |  |  |  |  | TIpodlah
|  |  | Ateliér C.01; 7,28+4,9 |  | 12.18 |  |  |  |  | TIpodlah
|  |  | Ateliér C.02; 7,28+4,9 |  | 12.18 |  |  |  |  | TIpodlah
|  |  | Skladba P3 |  | 0 |  |  |  |  | TIpodlah
|  |  | Ateliér C.01; 13,29+25,38 |  | 38.67 |  |  |  |  | TIpodlah
|  |  | Ateliér C.02; 13,32+25,38 |  | 38.7 |  |  |  |  | TIpodlah
1462 | SP | 713191132 | Montáž izolace tepelné podlah, stropů vrchem nebo střech překrytí separační fólií z PE | m2 | 184.33 | 0 | 184.33 |  | 0 | TIpodlah
|  |  | Skladba P2 |  | 0 |  |  |  |  | TIpodlah
|  |  | Společné prostory; 29,98+7,48+26,99+5,94+4,46+5,9+1,85 |  | 82.6 |  |  |  |  | TIpodlah
|  |  | Ateliér C.01; 7,28+4,9 |  | 12.18 |  |  |  |  | TIpodlah
|  |  | Ateliér C.02; 7,28+4,9 |  | 12.18 |  |  |  |  | TIpodlah
|  |  | Skladba P3 |  | 0 |  |  |  |  | TIpodlah
|  |  | Ateliér C.01; 13,29+25,38 |  | 38.67 |  |  |  |  | TIpodlah
|  |  | Ateliér C.02; 13,32+25,38 |  | 38.7 |  |  |  |  | TIpodlah
Hrubá podlaha provedení z cementového potěru nebo anhydritu, tepelnou izolaci lze rozdělit na kročejovou izolaci T 4000 a EPS, 30+30mm. (nutné v nabídce označit)