## Rekapitulácia stavby
Export Komplet | [28 empty] | 2.0 |  |  |  |  | False | False | {951c22da-57ff-4197-8457-90f15a34d745}
[20 empty] | >> skryté stĺpce << | [12 empty] | 0,001 | 20
[33 empty] | 0,001 | 20
|  | REKAPITULÁCIA STAVBY | [18 empty] | v --- nižšie sa nachádzajú doplnkové a pomocné údaje k zostavám --- v | [11 empty] | 0,001
|  | Kód: |  |  |  |  | 2102/P | [25 empty] | 0,001
|  | Stavba: |  |  |  |  | Oprava strešného plášťa bytového domu na ul. Jesenná č.13, Poprad | [25 empty] | 0,001
|  | JKSO: | [13 empty] | KS: | [16 empty] | 0,001
|  | Miesto: |  |  |  |  | Jesenná č.13, Poprad | [8 empty] | Dátum: |  | 18. 6. 2021 | [14 empty] | 0,001
0,001
|  | Objednávateľ: | [13 empty] | IČO: | [16 empty] | 0,001
|  |  | Vlastníci BaNP BD v zast. SVB DIAĽAVA POPRAD | [12 empty] | IČ DPH: | [16 empty] | 0,001
0,001
|  | Zhotoviteľ: | [13 empty] | IČO: | [16 empty] | 0,001
[16 empty] | IČ DPH: | [16 empty] | 0,001
False
|  | Projektant: | [13 empty] | IČO: | [16 empty] | False
|  |  | IZOLAprojekt, s.r.o. | [12 empty] | IČ DPH: | [16 empty] | True
0,01
|  | Spracovateľ: | [13 empty] | IČO: | [16 empty] | 0,01
|  |  | Ing. Tomáš Brečka | [12 empty] | IČ DPH: | [16 empty] | True
Poznámka:
Výkaz výmer vypracovaný len v rozsahu ku projektovej dokumentácii pre stavebné povolenie. Zhotoviteľ stavby pred realizáciou je povinný preveriť koordinačné rozmery stavby a jednotlivé výmery a podľa potreby stav aktualizovať.
|  | Cena bez DPH | [13 empty] | 0
[8 empty] | Sadzba dane |  |  | Základ dane |  |  |  |  | Výška dane
|  | DPH |  | základná |  |  |  | 20% |  |  | 0 |  |  |  |  | 0
|  |  |  | znížená |  |  |  | 20% |  |  | 0 |  |  |  |  | 0
|  |  |  | zákl. prenesená |  |  |  | 20% |  |  | 0 |  |  |  |  | 0
|  |  |  | zníž. prenesená |  |  |  | 20% |  |  | 0 |  |  |  |  | 0
|  |  |  | nulová |  |  |  | 0% |  |  | 0 |  |  |  |  | 0
|  | Cena s DPH | [6 empty] | v |  |  | EUR |  |  |  | 0
|  | Projektant | [11 empty] | Spracovateľ
|  | Dátum a podpis: | [7 empty] | Pečiatka |  |  |  | Dátum a podpis: |  |  | Pečiatka
|  | Objednávateľ | [11 empty] | Zhotoviteľ
|  | Dátum a podpis: | [7 empty] | Pečiatka |  |  |  | Dátum a podpis: |  |  | Pečiatka
REKAPITULÁCIA OBJEKTOV STAVBY
| Kód: | [6 empty] | 2102/P
| Stavba: | [6 empty] | Oprava strešného plášťa bytového domu na ul. Jesenná č.13, Poprad
| Miesto: | [6 empty] | Jesenná č.13, Poprad | [6 empty] | Dátum: |  | 18. 6. 2021
| Objednávateľ: | [6 empty] | Vlastníci BaNP BD v zast. SVB DIAĽAVA POPRAD | [6 empty] | Projektant: |  | IZOLAprojekt, s.r.o. |  |  |  | Informatívne údaje z listov zákaziek
| Zhotoviteľ: | [13 empty] | Spracovateľ: |  | Ing. Tomáš Brečka
| Kód |  |  |  | Popis | [7 empty] | Cena bez DPH [EUR] |  |  |  |  | Cena s DPH [EUR] | Typ |  | z toho Ostat. náklady [EUR] | DPH [EUR] | Normohodiny [h] | DPH základná [EUR] | DPH znížená [EUR] | DPH základná prenesená [EUR] | DPH znížená prenesená [EUR] | Základňa DPH základná | Základňa DPH znížená | Základňa DPH zákl. prenesená | Základňa DPH zníž. prenesená | Základňa DPH nulová
| Náklady z rozpočtov | [11 empty] | 0 |  |  |  |  | 0 |  |  | 0 | 0 | 2236.5323 | 0 | 0 | 0 | 0 | 0 | 0 | 0 | 0 | 0 | D | 0 | ###NOIMPORT### | IMPORT | {951c22da-57ff-4197-8457-90f15a34d745} | {00000000-0000-0000-0000-000000000000}
/ |  | 01 |  |  |  | Zateplenie strechy | [6 empty] | 0 |  |  |  |  | 0 | STA |  | 0 | 0 | 1948.6181 | 0 | 0 | 0 | 0 | 0 | 0 | 0 | 0 | 0 |  | 1 |  | IMPORT | {40a7b399-39c4-40ca-8260-ab9f2fbda317} | {951c22da-57ff-4197-8457-90f15a34d745} | 0
/ |  | 02 |  |  |  | Zateplenie fasády strojovne | [6 empty] | 0 |  |  |  |  | 0 | STA |  | 0 | 0 | 184.7046 | 0 | 0 | 0 | 0 | 0 | 0 | 0 | 0 | 0 |  | 1 |  | IMPORT | {8999f20b-f144-4986-965b-77782f3206fa} | {951c22da-57ff-4197-8457-90f15a34d745} | 0
/ |  | 03 |  |  |  | Výmena výplňových konštrukcií na strojovni | [6 empty] | 0 |  |  |  |  | 0 | STA |  | 0 | 0 | 18.4097 | 0 | 0 | 0 | 0 | 0 | 0 | 0 | 0 | 0 |  | 1 |  | IMPORT | {9d909e56-f749-4ce0-8b87-87b3702d91b9} | {951c22da-57ff-4197-8457-90f15a34d745} | 0
/ |  | 04 |  |  |  | Prekládka bleskozvodu | [6 empty] | 0 |  |  |  |  | 0 | STA |  | 0 | 0 | 84.8 | 0 | 0 | 0 | 0 | 0 | 0 | 0 | 0 | 0 |  | 1 |  | IMPORT | {88c8e596-7ed9-4472-a2a4-84f889d7b170} | {951c22da-57ff-4197-8457-90f15a34d745} | 0

## 01 - Zateplenie strechy
[9 empty] | >> skryté stĺpce << | [9 empty] | {40a7b399-39c4-40ca-8260-ab9f2fbda317}
0
| KRYCÍ LIST ROZPOČTU | [8 empty] | v --- nižšie sa nachádzajú doplnkové a pomocné údaje k zostavám --- v | [8 empty] | False
Stavba:
Oprava strešného plášťa bytového domu na ul. Jesenná č.13, Poprad
Objekt:
01 - Zateplenie strechy
| JKSO: |  |  |  |  | KS:
| Miesto: |  | Jesenná č.13, Poprad |  |  | Dátum: | 18. 6. 2021
| Objednávateľ: |  |  |  |  | IČO:
|  | Vlastníci BaNP BD v zast. SVB DIAĽAVA POPRAD |  |  |  | IČ DPH:
| Zhotoviteľ: |  |  |  |  | IČO:
IČ DPH:
| Projektant: |  |  |  |  | IČO:
|  | IZOLAprojekt, s.r.o. |  |  |  | IČ DPH:
| Spracovateľ: |  |  |  |  | IČO:
|  | Ing. Tomáš Brečka |  |  |  | IČ DPH:
Poznámka:
| Cena bez DPH | [5 empty] | 0
|  |  | Základ dane |  |  | Sadzba dane | Výška dane
| DPH | základná | 0 |  |  | 20% | 0
|  | znížená | 0 |  |  | 20% | 0
|  | zákl. prenesená | 0 |  |  | 20% | 0
|  | zníž. prenesená | 0 |  |  | 20% | 0
|  | nulová | 0 |  |  | 0% | 0
| Cena s DPH |  |  | v | EUR |  | 0
| Projektant |  |  | Spracovateľ
| Dátum a podpis: |  | Pečiatka | Dátum a podpis: |  |  | Pečiatka
| Objednávateľ |  |  | Zhotoviteľ
| Dátum a podpis: |  | Pečiatka | Dátum a podpis: |  |  | Pečiatka
REKAPITULÁCIA ROZPOČTU
Stavba:
Oprava strešného plášťa bytového domu na ul. Jesenná č.13, Poprad
Objekt:
01 - Zateplenie strechy
Miesto: |  |  | Jesenná č.13, Poprad |  |  | Dátum: | 18. 6. 2021
Objednávateľ: |  |  | Vlastníci BaNP BD v zast. SVB DIAĽAVA POPRAD |  |  | Projektant: | IZOLAprojekt, s.r.o.
Zhotoviteľ: | [5 empty] | Spracovateľ: | Ing. Tomáš Brečka
Kód dielu - Popis | [6 empty] | Cena celkom [EUR]
Náklady z rozpočtu | [6 empty] | 0 | [12 empty] | -1
| HSV - Práce a dodávky HSV | [5 empty] | 0
| 6 - Úpravy povrchov, podlahy, osadenie | [5 empty] | 0
| 8 - Rúrové vedenie | [5 empty] | 0
| 9 - Ostatné konštrukcie a práce-búranie | [5 empty] | 0
| 99 - Presun hmôt HSV | [5 empty] | 0
| PSV - Práce a dodávky PSV | [5 empty] | 0
| 712 - Izolácie striech, povlakové krytiny | [5 empty] | 0
| 713 - Izolácie tepelné | [5 empty] | 0
| 721 - Zdravotechnika - vnútorná kanalizácia | [5 empty] | 0
| 762 - Konštrukcie tesárske | [5 empty] | 0
| 764 - Konštrukcie klampiarske | [5 empty] | 0
| VRN - Vedľajšie rozpočtové náklady | [5 empty] | 0
| VRN09 - Vplyv územia | [5 empty] | 0
ROZPOČET
Stavba:
Oprava strešného plášťa bytového domu na ul. Jesenná č.13, Poprad
Objekt:
01 - Zateplenie strechy
Miesto: |  |  | Jesenná č.13, Poprad |  |  | Dátum: | 18. 6. 2021
Objednávateľ: |  |  | Vlastníci BaNP BD v zast. SVB DIAĽAVA POPRAD |  |  | Projektant: | IZOLAprojekt, s.r.o.
Zhotoviteľ: | [5 empty] | Spracovateľ: | Ing. Tomáš Brečka
PČ | Typ | Kód | Popis | MJ | Množstvo | J.cena [EUR] | Cena celkom [EUR] | Cenová sústava |  |  | DPH | J. Nh [h] | Nh celkom [h] | J. hmotnosť [t] | Hmotnosť celkom [t] | J. suť [t] | Suť Celkom [t]
Náklady z rozpočtu | [6 empty] | 0 | [5 empty] | 1948.6181 |  | 34.1017 |  | 64.3133 |  | D | -1 | [10 empty] | 0
| D | HSV | Práce a dodávky HSV |  |  |  | 0 | [5 empty] | 1081.7574 |  | 27.7034 |  | 48.0892 | 1 | D | 0 |  |  |  | ROZPOCET | [6 empty] | 0
| D | 6 | Úpravy povrchov, podlahy, osadenie |  |  |  | 0 | [5 empty] | 29.3338 |  | 27.6635 |  | 0 | 1 | D | 1 |  |  |  | ROZPOCET | [6 empty] | 0
1 | K | 624601211 | Tmelenie škár tmelom (s dodaním hmôt) | m | 55 |  | 0 |  |  |  | znížená | 0.208 | 11.44 | 0.00053 | 0.02915 | 0 | 0 | 4 | K | 2 |  |  |  | ROZPOCET | 0 | 0 | 0 | 0 | 0 | 2 | 0 | 4 | 55999693
| VV |  | 25 "K3 |  | 25 | [13 empty] | VV | 2 | 2 | True | 0 | ROZPOCET
| VV |  | 30 "K4 |  | 30 | [13 empty] | VV | 2 | 2 | True | 0 | ROZPOCET
| VV |  | Súčet |  | 55 | [13 empty] | VV | 2 | 4 | True | 1 | ROZPOCET
2 | K | 631583052 | Násyp pod tepelnú izoláciu strechy s udusaním | m3 | 8.734 |  | 0 |  |  |  | znížená | 2.0488 | 17.8938 | 2.664 | 23.2674 | 0 | 0 | 4 | K | 2 |  |  |  | ROZPOCET | 0 | 0 | 0 | 0 | 0 | 2 | 0 | 4 | 688583060
| VV |  | 436,72*0,02 "odhad |  | 8.734 | [13 empty] | VV | 2 | 2 | True | 1 | ROZPOCET
3 | M | 5903030600 | Podsyp suchý Liapor - odhadované množstvo | l | 8734 |  | 0 |  |  |  | znížená | 0 | 0 | 0.0005 | 4.367 | 0 | 0 | 32 | M | 2 |  |  |  | ROZPOCET | 0 | 0 | 0 | 0 | 0 | 2 | 0 | 16 | 1604381093
| D | 8 | Rúrové vedenie |  |  |  | 0 | [5 empty] | 3.1125 |  | 0.013795 |  | 0 | 1 | D | 1 |  |  |  | ROZPOCET | [6 empty] | 0
4 | K | 871264000 | Montáž kanalizačného PP potrubia hladkého plnostenného SN 10 DN 100 | m | 7.5 |  | 0 |  |  |  | znížená | 0.039 | 0.2925 | 1e-05 | 7.5e-05 | 0 | 0 | 4 | K | 2 |  |  |  | ROZPOCET | 0 | 0 | 0 | 0 | 0 | 2 | 0 | 4 | 587065628
| VV |  | 5*1,5 |  | 7.5 | [13 empty] | VV | 2 | 2 | True | 1 | ROZPOCET
5 | M | 286140000300 | Rúra KG 2000 PP, SN 10, DN 110 dĺ. 2 m hladká pre gravitačnú kanalizáciu, WAVIN | ks | 3 |  | 0 |  |  |  | znížená | 0 | 0 | 0.00324 | 0.00972 | 0 | 0 | 8 | M | 2 |  |  |  | ROZPOCET | 0 | 0 | 0 | 0 | 0 | 2 | 0 | 4 | -1943746816
6 | K | 877271012 | Montáž tvarovky vodovodného potrubia z PE 100 zváranej natupo D 110 mm | ks | 5 |  | 0 |  |  |  | znížená | 0.564 | 2.82 | 0 | 0 | 0 | 0 | 4 | K | 2 |  |  |  | ROZPOCET | 0 | 0 | 0 | 0 | 0 | 2 | 0 | 4 | -920359024
7 | M | 2860014780 | Koleno 125 - PP hladký kanalizačný systém | ks | 5 |  | 0 |  |  |  | znížená | 0 | 0 | 0.0008 | 0.004 | 0 | 0 | 8 | M | 2 |  |  |  | ROZPOCET | 0 | 0 | 0 | 0 | 0 | 2 | 0 | 4 | -154393291
| D | 9 | Ostatné konštrukcie a práce-búranie |  |  |  | 0 | [5 empty] | 978.6497 |  | 0.026036 |  | 48.0892 | 1 | D | 1 |  |  |  | ROZPOCET | [6 empty] | 0
8 | K | 952901114 | Vyčistenie budov pri výške podlaží nad 4 m | m2 | 436.72 |  | 0 |  |  |  | znížená | 0.37201 | 162.4642 | 5e-05 | 0.021836 | 0 | 0 | 4 | K | 2 |  |  |  | ROZPOCET | 0 | 0 | 0 | 0 | 0 | 2 | 0 | 4 | 1874446123
9 | K | 953947952.S | Montáž hranatej kovovej vetracej mriežky plochy nad 0,06 m2 | ks | 5 |  | 0 |  |  |  | znížená | 0.08328 | 0.4164 | 4e-05 | 0.0002 | 0 | 0 | 4 | K | 2 |  |  |  | ROZPOCET | 0 | 0 | 0 | 0 | 0 | 2 | 0 | 4 | -935598049
| VV |  | 5 "VH |  | 5 | [13 empty] | VV | 2 | 2 | True | 1 | ROZPOCET
10 | M | 429720339500.S | Mriežka ventilačná kovová, hranatá so sieťkou, rozmery šxvxhr 150x450 mm, | ks | 5 |  | 0 |  |  |  | znížená | 0 | 0 | 0.0008 | 0.004 | 0 | 0 | 8 | M | 2 |  |  |  | ROZPOCET | 0 | 0 | 0 | 0 | 0 | 2 | 0 | 4 | 1806385487
11 | K | 963015121.1 | Demontáž prefabrikovanej krycej dosky šachty | ks | 5 |  | 0 |  |  |  | znížená | 0.725 | 3.625 | 0 | 0 | 0.01 | 0.05 | 4 | K | 2 |  |  |  | ROZPOCET | 0 | 0 | 0 | 0 | 0 | 2 | 0 | 4 | -1223758459
12 | K | 965043341 | Búranie poteru, hr.do 50 mm, plochy nad 4 m2 -2,20000t | m3 | 21.836 |  | 0 |  |  |  | znížená | 5.8434 | 127.5965 | 0 | 0 | 2.2 | 48.0392 | 4 | K | 2 |  |  |  | ROZPOCET | 0 | 0 | 0 | 0 | 0 | 2 | 0 | 4 | -1519996891
| VV |  | 436,72*0,05 "S1 |  | 21.836 | [13 empty] | VV | 2 | 2 | True | 1 | ROZPOCET
13 | K | 979011111 | Zvislá doprava sutiny a vybúraných hmôt za prvé podlažie nad alebo pod základným podlažím | t | 64.313 |  | 0 |  |  |  | znížená | 0.882 | 56.7241 | 0 | 0 | 0 | 0 | 4 | K | 2 |  |  |  | ROZPOCET | 0 | 0 | 0 | 0 | 0 | 2 | 0 | 4 | -1642411712
14 | K | 979011121 | Zvislá doprava sutiny a vybúraných hmôt za každé ďalšie podlažie | t | 836.069 |  | 0 |  |  |  | znížená | 0.618 | 516.6906 | 0 | 0 | 0 | 0 | 4 | K | 2 |  |  |  | ROZPOCET | 0 | 0 | 0 | 0 | 0 | 2 | 0 | 4 | 1055027511
| VV |  | 64,313*13 'Přepočítané koeficientom množstva |  | 836.069 | [13 empty] | VV | 2 | 2 | False | 1 | ROZPOCET
15 | K | 979081111 | Odvoz sutiny a vybúraných hmôt na skládku do 1 km | t | 64.313 |  | 0 |  |  |  | znížená | 0.598 | 38.4592 | 0 | 0 | 0 | 0 | 4 | K | 2 |  |  |  | ROZPOCET | 0 | 0 | 0 | 0 | 0 | 2 | 0 | 4 | 647355741
16 | K | 979081121 | Odvoz sutiny a vybúraných hmôt na skládku za každý ďalší 1 km | t | 1286.26 |  | 0 |  |  |  | znížená | 0.007 | 9.0038 | 0 | 0 | 0 | 0 | 4 | K | 2 |  |  |  | ROZPOCET | 0 | 0 | 0 | 0 | 0 | 2 | 0 | 4 | 171117181
| VV |  | 64,313*20 'Přepočítané koeficientom množstva |  | 1286.26 | [13 empty] | VV | 2 | 2 | False | 1 | ROZPOCET
17 | K | 979082111 | Vnútrostavenisková doprava sutiny a vybúraných hmôt do 10 m | t | 64.313 |  | 0 |  |  |  | znížená | 0.89 | 57.2386 | 0 | 0 | 0 | 0 | 4 | K | 2 |  |  |  | ROZPOCET | 0 | 0 | 0 | 0 | 0 | 2 | 0 | 4 | -2129134359
18 | K | 979082121 | Vnútrostavenisková doprava sutiny a vybúraných hmôt za každých ďalších 5 m | t | 64.313 |  | 0 |  |  |  | znížená | 0.1 | 6.4313 | 0 | 0 | 0 | 0 | 4 | K | 2 |  |  |  | ROZPOCET | 0 | 0 | 0 | 0 | 0 | 2 | 0 | 4 | -1213228338
19 | K | 979089612 | Poplatok za skladovanie - iné odpady zo stavieb a demolácií (17 09), ostatné | t | 64.313 |  | 0 |  |  |  | znížená | 0 | 0 | 0 | 0 | 0 | 0 | 4 | K | 2 |  |  |  | ROZPOCET | 0 | 0 | 0 | 0 | 0 | 2 | 0 | 4 | 548470038
| D | 99 | Presun hmôt HSV |  |  |  | 0 | [5 empty] | 70.6614 |  | 0 |  | 0 | 1 | D | 1 |  |  |  | ROZPOCET | [6 empty] | 0
20 | K | 999281113 | Presun hmôt pre opravy a údržbu objektov vrátane vonkajších plášťov výšky 38-48 m | t | 23.336 |  | 0 |  |  |  | znížená | 3.028 | 70.6614 | 0 | 0 | 0 | 0 | 4 | K | 2 |  |  |  | ROZPOCET | 0 | 0 | 0 | 0 | 0 | 2 | 0 | 4 | -1810075214
| D | PSV | Práce a dodávky PSV |  |  |  | 0 | [5 empty] | 866.8607 |  | 6.3983 |  | 16.2241 | 2 | D | 0 |  |  |  | ROZPOCET | [6 empty] | 0
| D | 712 | Izolácie striech, povlakové krytiny |  |  |  | 0 | [5 empty] | 545.4632 |  | 4.5709 |  | 15.8158 | 2 | D | 1 |  |  |  | ROZPOCET | [6 empty] | 0
21 | K | 712300831.S | Odstránenie povlakovej krytiny na strechách plochých 10° jednovrstvovej, -0,00600t | m2 | 2620.32 |  | 0 |  |  |  | znížená | 0.05 | 131.016 | 0 | 0 | 0.006 | 15.7219 | 16 | K | 2 |  |  |  | ROZPOCET | 0 | 0 | 0 | 0 | 0 | 2 | 0 | 16 | 1023565060
| VV |  | 436,72*6 "S1 (6 vrstiev asfaltových pásov spolu 25-30mm) |  | 2620.32 | [13 empty] | VV | 2 | 2 | True | 1 | ROZPOCET
22 | K | 712300841 | Odstránenie povlakovej krytiny na strechách plochých do 10° machu, -0,00200t | m2 | 46.92 |  | 0 |  |  |  | znížená | 0.032 | 1.5014 | 0 | 0 | 0.002 | 0.09384 | 16 | K | 2 |  |  |  | ROZPOCET | 0 | 0 | 0 | 0 | 0 | 2 | 0 | 16 | 36223582
| VV |  | 46,92 "S2 |  | 46.92 | [13 empty] | VV | 2 | 2 | True | 1 | ROZPOCET
23 | K | 712300921 | Oprava povlak.krytiny striech plochých do 10°, príplatok k cene za oprav. kus do 2 m2, NAIP pritavením | ks | 2.346 |  | 0 |  |  |  | znížená | 0.05362 | 0.12579 | 0.00064 | 0.0015014 | 0 | 0 | 16 | K | 2 |  |  |  | ROZPOCET | 0 | 0 | 0 | 0 | 0 | 2 | 0 | 16 | 1917578480
| VV |  | 46,92*0,05 "S2 |  | 2.346 | [13 empty] | VV | 2 | 2 | True | 1 | ROZPOCET
24 | M | 211301 | Asfaltový pás ICOPAL Elastobit GG 40 (Elastobit STAN, STS), spodný | m2 | 0.674 |  | 0 |  |  |  | znížená | 0 | 0 | 0 | 0 | 0 | 0 | 32 | M | 2 |  |  |  | ROZPOCET | 0 | 0 | 0 | 0 | 0 | 2 | 0 | 16 | 1925705757
| VV |  | 2,346*0,5*0,5*1,15 "S2 |  | 0.674 | [13 empty] | VV | 2 | 2 | True | 1 | ROZPOCET
25 | K | 712311101.S | Zhotovenie povlakovej krytiny striech plochých do 10° za studena náterom penetračným | m2 | 873.44 |  | 0 |  |  |  | znížená | 0.04302 | 37.5754 | 0 | 0 | 0 | 0 | 16 | K | 2 |  |  |  | ROZPOCET | 0 | 0 | 0 | 0 | 0 | 2 | 0 | 16 | 642864820
| VV |  | 436,72*2 "S1 (2 vrstvy) |  | 873.44 | [13 empty] | VV | 2 | 2 | True | 1 | ROZPOCET
26 | M | 111630002700 | Penetračný náter Icopal Siplast Primer | kg | 196.524 |  | 0 |  |  |  | znížená | 0 | 0 | 0.001 | 0.19652 | 0 | 0 | 32 | M | 2 |  |  |  | ROZPOCET | 0 | 0 | 0 | 0 | 0 | 2 | 0 | 16 | 1872372988
| VV |  | 436,72*(0,25+0,2) |  | 196.524 | [13 empty] | VV | 2 | 2 | True | 1 | ROZPOCET
27 | K | 712341559.P | Zhotovenie povlak. krytiny striech plochých do 10° pásmi pritav. NAIP na celej ploche, parozábrana | m2 | 452.872 |  | 0 |  |  |  | znížená | 0.22099 | 100.0802 | 0.00054 | 0.24455 | 0 | 0 | 16 | K | 2 |  |  |  | ROZPOCET | 0 | 0 | 0 | 0 | 0 | 2 | 0 | 16 | -1763661251
| VV |  | "S1 | [15 empty] | VV | 2 | 1 | True | 0 | ROZPOCET
| VV |  | 29,25*16,2 |  | 473.85 | [13 empty] | VV | 2 | 2 | True | 0 | ROZPOCET
| VV |  | -1*1*5 "VH |  | -5 | [13 empty] | VV | 2 | 2 | True | 0 | ROZPOCET
| VV |  | -7,65*4,2 "strojovňa |  | -32.13 | [13 empty] | VV | 2 | 2 | True | 0 | ROZPOCET
| VV |  | (29,25*2+16,2*2)*0,12 "zvislá časť atiky |  | 10.908 | [13 empty] | VV | 2 | 2 | True | 0 | ROZPOCET
| VV |  | (1*4)*0,12*5 "zvislá časť VH |  | 2.4 | [13 empty] | VV | 2 | 2 | True | 0 | ROZPOCET
| VV |  | (7,65*2+4,2*2)*0,12 "zvislá časť strojovne |  | 2.844 | [13 empty] | VV | 2 | 2 | True | 0 | ROZPOCET
| VV |  | Súčet |  | 452.872 | [13 empty] | VV | 2 | 4 | True | 1 | ROZPOCET
28 | M | 283280002900 | Pás asfaltovaný BAUDER SUPER AL-E parotesný | m2 | 520.803 |  | 0 |  |  |  | znížená | 0 | 0 | 0.0052 | 2.7082 | 0 | 0 | 32 | M | 2 |  |  |  | ROZPOCET | 0 | 0 | 0 | 0 | 0 | 2 | 0 | 16 | 1496351908
| VV |  | 452,872*1,15 |  | 520.803 | [13 empty] | VV | 2 | 2 | True | 1 | ROZPOCET
29 | K | 712331105.S | Zhotovenie povlak. krytiny striech plochých do 10° samolepiacim asfaltovým pásom | m2 | 28.2 |  | 0 |  |  |  | znížená | 0.205 | 5.781 | 0 | 0 | 0 | 0 | 16 | K | 2 |  |  |  | ROZPOCET | 0 | 0 | 0 | 0 | 0 | 2 | 0 | 16 | -2087078372
| VV |  | 94*0,3 "atika poistná na K2 |  | 28.2 | [13 empty] | VV | 2 | 2 | True | 1 | ROZPOCET
30 | M | 213303p | Asfaltový pás BauderTEC KSA DUO | m2 | 32.43 |  | 0 |  |  |  | znížená | 0 | 0 | 0 | 0 | 0 | 0 | 32 | M | 2 |  |  |  | ROZPOCET | 0 | 0 | 0 | 0 | 0 | 2 | 0 | 16 | -82471246
| VV |  | 28,2*1,15 |  | 32.43 | [13 empty] | VV | 2 | 2 | True | 1 | ROZPOCET
31 | K | 712331110.S | Zhotovenie povlakovej krytiny stiech plochých do 10° pásmi NAIP prikotvením, so zvareným spojom | m2 | 514.125 |  | 0 |  |  |  | znížená | 0.29336 | 150.8237 | 0.00015 | 0.077119 | 0 | 0 | 16 | K | 2 |  |  |  | ROZPOCET | 0 | 0 | 0 | 0 | 0 | 2 | 0 | 16 | -794310309
| VV |  | "S1 | [15 empty] | VV | 2 | 1 | True | 0 | ROZPOCET
| VV |  | (29,25+0,206)*(16,2+0,206) |  | 483.255 | [13 empty] | VV | 2 | 2 | True | 0 | ROZPOCET
| VV |  | -7,75*4,3 "strojovňa |  | -33.325 | [13 empty] | VV | 2 | 2 | True | 0 | ROZPOCET
| VV |  | (29,25*2+16,2*2)*0,05 "zvislá časť atiky |  | 4.545 | [13 empty] | VV | 2 | 2 | True | 0 | ROZPOCET
| VV |  | (1,1*4)*0,25*5 "zvislá časť VH |  | 5.5 | [13 empty] | VV | 2 | 2 | True | 0 | ROZPOCET
| VV |  | (7,75*2+4,3*2)*0,3 "zvislá časť strojovňa |  | 7.23 | [13 empty] | VV | 2 | 2 | True | 0 | ROZPOCET
| VV |  | Medzisúčet |  | 467.205 | [13 empty] | VV | 2 | 3 | True | 0 | ROZPOCET
| VV |  | "S2 | [15 empty] | VV | 2 | 1 | True | 0 | ROZPOCET
| VV |  | 9,2*5,1 |  | 46.92 | [13 empty] | VV | 2 | 2 | True | 0 | ROZPOCET
| VV |  | Medzisúčet |  | 46.92 | [13 empty] | VV | 2 | 3 | True | 0 | ROZPOCET
| VV |  | Súčet |  | 514.125 | [13 empty] | VV | 2 | 4 | True | 1 | ROZPOCET
32 | M | 213303 | Asfaltový pás Bauder PYE G 200 S4 mineral | m2 | 652.939 |  | 0 |  |  |  | znížená | 0 | 0 | 0 | 0 | 0 | 0 | 32 | M | 2 |  |  |  | ROZPOCET | 0 | 0 | 0 | 0 | 0 | 2 | 0 | 16 | -2093587688
| VV |  | 514,125*1,27 "15% stratné plocha, 12% stratné pri zabezpečení možného zatečenia |  | 652.939 | [13 empty] | VV | 2 | 2 | True | 1 | ROZPOCET
33 | M | 3410101015 | Plastová tanierová (teleskopická) podložka EcoTek 50x105-205 mm (priemerná dĺžka) | ks | 3036.833 |  | 0 |  |  |  | znížená | 0 | 0 | 0 | 0 | 0 | 0 | 32 | M | 2 |  |  |  | ROZPOCET | 0 | 0 | 0 | 0 | 0 | 2 | 0 | 16 | 1111893897
| VV |  | 467,205*6,5 "S1 |  | 3036.833 | [13 empty] | VV | 2 | 2 | True | 1 | ROZPOCET
34 | M | 309200015300 | Skrutka do pórobetónu FPS-E-8,0x100-200 mm (priemerná dĺžka), nerezová oceľ, na upevnenie tepelných a hydroizolácií, EJOT | ks | 3036.833 |  | 0 |  |  |  | znížená | 0 | 0 | 0.00035 | 1.0629 | 0 | 0 | 32 | M | 2 |  |  |  | ROZPOCET | 0 | 0 | 0 | 0 | 0 | 2 | 0 | 16 | -1145052271
35 | M | 8520135210 | Tanierové podložky/ plastové kotvy FDD-50x135 | ks | 422.28 |  | 0 |  |  |  | znížená | 0 | 0 | 0 | 0 | 0 | 0 | 32 | M | 2 |  |  |  | ROZPOCET | 0 | 0 | 0 | 0 | 0 | 2 | 0 | 16 | -986710693
| VV |  | 46,92*9 "S2 |  | 422.28 | [13 empty] | VV | 2 | 2 | True | 1 | ROZPOCET
36 | K | 712341559.S | Zhotovenie povlak. krytiny striech plochých do 10° pásmi pritav. NAIP na celej ploche | m2 | 514.125 |  | 0 |  |  |  | znížená | 0.22099 | 113.6165 | 0.00054 | 0.27763 | 0 | 0 | 16 | K | 2 |  |  |  | ROZPOCET | 0 | 0 | 0 | 0 | 0 | 2 | 0 | 16 | -1659416790
37 | M | 213501 | Asfaltový pás Bauder PYE PV 200 S 5 EN prírodný | m2 | 606.668 |  | 0 |  |  |  | znížená | 0 | 0 | 0 | 0 | 0 | 0 | 32 | M | 2 |  |  |  | ROZPOCET | 0 | 0 | 0 | 0 | 0 | 2 | 0 | 16 | -1524768283
| VV |  | 514,125*1,18 'Přepočítané koeficientom množstva |  | 606.668 | [13 empty] | VV | 2 | 2 | False | 1 | ROZPOCET
38 | K | 712960020 | Osadenie odvetrávacieho komínku na streche | ks | 13 |  | 0 |  |  |  | znížená | 0.38025 | 4.9432 | 4e-05 | 0.00052 | 0 | 0 | 16 | K | 2 |  |  |  | ROZPOCET | 0 | 0 | 0 | 0 | 0 | 2 | 0 | 16 | 1715024017
| VV |  | 4+8+1 |  | 13 | [13 empty] | VV | 2 | 2 | True | 1 | ROZPOCET
39 | M | 286630021500 | Komínok H240/75, k asfaltovaným pásom | ks | 13 |  | 0 |  |  |  | znížená | 0 | 0 | 0.00015 | 0.00195 | 0 | 0 | 32 | M | 2 |  |  |  | ROZPOCET | 0 | 0 | 0 | 0 | 0 | 2 | 0 | 16 | 1474413126
40 | K | 998712205.S | Presun hmôt pre izoláciu povlakovej krytiny v objektoch výšky nad 36 do 48 m | % | 250.203 |  | 0 |  |  |  | znížená | 0 | 0 | 0 | 0 | 0 | 0 | 16 | K | 2 |  |  |  | ROZPOCET | 0 | 0 | 0 | 0 | 0 | 2 | 0 | 16 | -1399453780
| D | 713 | Izolácie tepelné |  |  |  | 0 | [5 empty] | 116.1395 |  | 1.458 |  | 0 | 2 | D | 1 |  |  |  | ROZPOCET | [6 empty] | 0
41 | K | 713131132 | Montáž tepelnej izolácie stien minerálnou vlnou, celoplošným prilepením | m2 | 5.5 |  | 0 |  |  |  | znížená | 0.21498 | 1.1824 | 0.005 | 0.0275 | 0 | 0 | 16 | K | 2 |  |  |  | ROZPOCET | 0 | 0 | 0 | 0 | 0 | 2 | 0 | 16 | 1708081720
| VV |  | (1,1*4)*0,25*5 "VH |  | 5.5 | [13 empty] | VV | 2 | 2 | True | 1 | ROZPOCET
42 | K | 713141155 | Montáž TI striech plochých do 10° minerálnou vlnou, rozloženej v jednej vrstve, prikotvením | m2 | 6.05 |  | 0 |  |  |  | znížená | 0.23985 | 1.4511 | 0.00012 | 0.000726 | 0 | 0 | 16 | K | 2 |  |  |  | ROZPOCET | 0 | 0 | 0 | 0 | 0 | 2 | 0 | 16 | -2014782914
| VV |  | 1,1*1,1*5 "VH |  | 6.05 | [13 empty] | VV | 2 | 2 | True | 1 | ROZPOCET
43 | M | 631440019200 | Doska FKD S Thermal 80x600x1000 mm, minerálna izolácia pre kontaktnú fasádu, KNAUF | m2 | 11.781 |  | 0 |  |  |  | znížená | 0 | 0 | 0.0085 | 0.10014 | 0 | 0 | 32 | M | 2 |  |  |  | ROZPOCET | 0 | 0 | 0 | 0 | 0 | 2 | 0 | 16 | -446054435
| VV |  | (5,5+6,05)*1,02 |  | 11.781 | [13 empty] | VV | 2 | 2 | True | 1 | ROZPOCET
44 | K | 713142151 | Montáž tepelnej izolácie striech plochých do 10° PIR doskami, jednovrstvová kladenými voľne | m2 | 436.72 |  | 0 |  |  |  | znížená | 0.076488 | 33.4038 | 0 | 0 | 0 | 0 | 16 | K | 2 |  |  |  | ROZPOCET | 0 | 0 | 0 | 0 | 0 | 2 | 0 | 16 | -131610445
| VV |  | "S1 | [15 empty] | VV | 2 | 1 | True | 0 | ROZPOCET
| VV |  | 29,25*16,2 |  | 473.85 | [13 empty] | VV | 2 | 2 | True | 0 | ROZPOCET
| VV |  | -1*1*5 "VH |  | -5 | [13 empty] | VV | 2 | 2 | True | 0 | ROZPOCET
| VV |  | -7,65*4,2 "strojovňa |  | -32.13 | [13 empty] | VV | 2 | 2 | True | 0 | ROZPOCET
| VV |  | Súčet |  | 436.72 | [13 empty] | VV | 2 | 4 | True | 1 | ROZPOCET
45 | M | 161307 | Izolácia na báze PIR, Bauder PIR FA, hrúbka 120 mm, ploché strechy | m2 | 445.454 |  | 0 |  |  |  | znížená | 0 | 0 | 0 | 0 | 0 | 0 | 32 | M | 2 |  |  |  | ROZPOCET | 0 | 0 | 0 | 0 | 0 | 2 | 0 | 16 | -459326983
| VV |  | 436,72*1,02 |  | 445.454 | [13 empty] | VV | 2 | 2 | True | 1 | ROZPOCET
46 | K | 713142160 | Montáž tepelnej izolácie striech plochých do 10° spádovými doskami z polystyrénu v jednej až troch vrstvách | m2 | 436.72 |  | 0 |  |  |  | znížená | 0.1752 | 76.5133 | 0 | 0 | 0 | 0 | 16 | K | 2 |  |  |  | ROZPOCET | 0 | 0 | 0 | 0 | 0 | 2 | 0 | 16 | -945679604
| VV |  | 436,72 "S1 |  | 436.72 | [13 empty] | VV | 2 | 2 | True | 1 | ROZPOCET
47 | M | 283760007500.S | Doska spádová EPS 150 S pre vyspádovanie plochých striech | m3 | 50.441 |  | 0 |  |  |  | znížená | 0 | 0 | 0.0245 | 1.2358 | 0 | 0 | 32 | M | 2 |  |  |  | ROZPOCET | 0 | 0 | 0 | 0 | 0 | 2 | 0 | 16 | -995511165
| VV |  | 436,72*(0,02+(0,2-0,02)/2)*1,05 "S1 |  | 50.441 | [13 empty] | VV | 2 | 2 | True | 1 | ROZPOCET
48 | K | 713142151.1 | Montáž tepelnej izolácie striech plochých do 10° polystyrénom, jednovrstvová kladenými voľne | m2 | 46.92 |  | 0 |  |  |  | znížená | 0.076488 | 3.5888 | 0 | 0 | 0 | 0 | 16 | K | 2 |  |  |  | ROZPOCET | 0 | 0 | 0 | 0 | 0 | 2 | 0 | 16 | 480810348
| VV |  | 9,2*5,1 "S2 |  | 46.92 | [13 empty] | VV | 2 | 2 | True | 1 | ROZPOCET
49 | M | 2837653441 | EPS Roof 150S penový polystyrén hrúbka 80 mm | m2 | 47.858 |  | 0 |  |  |  | znížená | 0 | 0 | 0.00196 | 0.093802 | 0 | 0 | 32 | M | 2 |  |  |  | ROZPOCET | 0 | 0 | 0 | 0 | 0 | 2 | 0 | 16 | -1375442101
| VV |  | 46,92*1,02 'Přepočítané koeficientom množstva |  | 47.858 | [13 empty] | VV | 2 | 2 | False | 1 | ROZPOCET
50 | K | 998713205 | Presun hmôt pre izolácie tepelné v objektoch výšky nad 36 m do 48 m | % | 245.678 |  | 0 |  |  |  | znížená | 0 | 0 | 0 | 0 | 0 | 0 | 16 | K | 2 |  |  |  | ROZPOCET | 0 | 0 | 0 | 0 | 0 | 2 | 0 | 16 | 2040036555
| D | 721 | Zdravotechnika - vnútorná kanalizácia |  |  |  | 0 | [5 empty] | 2.2954 |  | 0.00894 |  | 0.0341 | 2 | D | 1 |  |  |  | ROZPOCET | [6 empty] | 0
51 | K | 721210822 | Demontáž strešného vtoku DN 125 vrátane zvodovej rúry 2,0m, -0,01705t | ks | 2 |  | 0 |  |  |  | znížená | 0.391 | 0.782 | 0 | 0 | 0.01705 | 0.0341 | 16 | K | 2 |  |  |  | ROZPOCET | 0 | 0 | 0 | 0 | 0 | 2 | 0 | 16 | -1767884316
52 | K | 721230090.S | Montáž strešného vtoku pre asfaltové izolácie DN 125 | ks | 2 |  | 0 |  |  |  | znížená | 0.41419 | 0.82838 | 0.00045 | 0.0009 | 0 | 0 | 16 | K | 2 |  |  |  | ROZPOCET | 0 | 0 | 0 | 0 | 0 | 2 | 0 | 16 | -1871940484
53 | M | 286630004200.S | Strešný vtok s bituménovou izoláciou TOPWET TW 125 BIT S, vertikálny odtok DN 125, záchytný kôš, | ks | 2 |  | 0 |  |  |  | znížená | 0 | 0 | 0.00183 | 0.00366 | 0 | 0 | 32 | M | 2 |  |  |  | ROZPOCET | 0 | 0 | 0 | 0 | 0 | 2 | 0 | 16 | -1120473525
54 | M | 286630051900.S | Nadstavec D 125 mm, TOPWET TWN v220 DN 125, s bitumenovou izoláciou, pre strešné vtoky | ks | 2 |  | 0 |  |  |  | znížená | 0 | 0 | 0.00144 | 0.00288 | 0 | 0 | 32 | M | 2 |  |  |  | ROZPOCET | 0 | 0 | 0 | 0 | 0 | 2 | 0 | 16 | 1243716375
55 | K | 721274103.1 | Ventilačné hlavice strešná - plastové DN 100 | ks | 5 |  | 0 |  |  |  | znížená | 0.137 | 0.685 | 0.0003 | 0.0015 | 0 | 0 | 16 | K | 2 |  |  |  | ROZPOCET | 0 | 0 | 0 | 0 | 0 | 2 | 0 | 16 | -1275613247
56 | M | 2810311790 | Odvetranie kanalizácie s napojením na potrubie TWOP 110 BIT s integrovanou bituménovou manžetou | ks | 5 |  | 0 |  |  |  | znížená | 0 | 0 | 0 | 0 | 0 | 0 | 32 | M | 2 |  |  |  | ROZPOCET | 0 | 0 | 0 | 0 | 0 | 2 | 0 | 16 | 1315018053
57 | K | 998721205.S | Presun hmôt pre vnútornú kanalizáciu v objektoch výšky nad 36 do 48 m | % | 6.552 |  | 0 |  |  |  | znížená | 0 | 0 | 0 | 0 | 0 | 0 | 16 | K | 2 |  |  |  | ROZPOCET | 0 | 0 | 0 | 0 | 0 | 2 | 0 | 16 | 2004779063
| D | 762 | Konštrukcie tesárske |  |  |  | 0 | [5 empty] | 1.595 |  | 0.21651 |  | 0 | 2 | D | 1 |  |  |  | ROZPOCET | [6 empty] | 0
58 | K | 762341004.S | Montáž debnenia jednoduchých striech, na krokvy a kontralaty z dosiek na zraz | m2 | 6.05 |  | 0 |  |  |  | znížená | 0.26364 | 1.595 | 0 | 0 | 0 | 0 | 16 | K | 2 |  |  |  | ROZPOCET | 0 | 0 | 0 | 0 | 0 | 2 | 0 | 16 | 228756781
| VV |  | 1,1*1,1*5 "VH |  | 6.05 | [13 empty] | VV | 2 | 2 | True | 1 | ROZPOCET
59 | M | 591510001700 | Cementotriesková doska CETRIS BASIC, rozmer 24x3350x1250 mm, s hladkým cementovo šedým povrchom | m2 | 6.353 |  | 0 |  |  |  | znížená | 0 | 0 | 0.03408 | 0.21651 | 0 | 0 | 32 | M | 2 |  |  |  | ROZPOCET | 0 | 0 | 0 | 0 | 0 | 2 | 0 | 16 | 263204425
| VV |  | 6,05*1,05 'Přepočítané koeficientom množstva |  | 6.353 | [13 empty] | VV | 2 | 2 | False | 1 | ROZPOCET
60 | K | 998762204.S | Presun hmôt pre konštrukcie tesárske v objektoch výšky od 24 do 36 m | % | 1.581 |  | 0 |  |  |  | znížená | 0 | 0 | 0 | 0 | 0 | 0 | 16 | K | 2 |  |  |  | ROZPOCET | 0 | 0 | 0 | 0 | 0 | 2 | 0 | 16 | 1029991396
| D | 764 | Konštrukcie klampiarske |  |  |  | 0 | [5 empty] | 201.3676 |  | 0.14406 |  | 0.3742 | 2 | D | 1 |  |  |  | ROZPOCET | [6 empty] | 0
61 | K | 764323220 | Oplechovanie z pozinkovaného PZ plechu, odkvapov na strechách s lepenkovou krytinou r.š. 250 mm | m | 30 |  | 0 |  |  |  | znížená | 0.44844 | 13.4532 | 4e-05 | 0.0012 | 0 | 0 | 16 | K | 2 |  |  |  | ROZPOCET | 0 | 0 | 0 | 0 | 0 | 2 | 0 | 16 | 1589936816
| VV |  | 30 "K4 |  | 30 | [13 empty] | VV | 2 | 2 | True | 1 | ROZPOCET
62 | K | 764323820 | Demontáž odkvapov na strechách s lepenkovou krytinou rš 250 mm, -0,00260t | m | 30 |  | 0 |  |  |  | znížená | 0.056 | 1.68 | 0 | 0 | 0.0026 | 0.078 | 16 | K | 2 |  |  |  | ROZPOCET | 0 | 0 | 0 | 0 | 0 | 2 | 0 | 16 | -1719440766
63 | K | 764331230 | Lemovanie z pozinkovaného PZ plechu, múrov na strechách s tvrdou krytinou r.š. 350 mm | m | 94 |  | 0 |  |  |  | znížená | 0.86634 | 81.436 | 0.00023 | 0.02162 | 0 | 0 | 16 | K | 2 |  |  |  | ROZPOCET | 0 | 0 | 0 | 0 | 0 | 2 | 0 | 16 | 1174566735
| VV |  | 94 "K2 |  | 94 | [13 empty] | VV | 2 | 2 | True | 1 | ROZPOCET
64 | K | 764333420 | Lemovanie z pozinkovaného farbeného PZf plechu, múrov na plochých strechách r.š. 80 mm | m | 25 |  | 0 |  |  |  | znížená | 0.42523 | 10.6307 | 0.0006385 | 0.015962 | 0 | 0 | 16 | K | 2 |  |  |  | ROZPOCET | 0 | 0 | 0 | 0 | 0 | 2 | 0 | 16 | 54424625
| VV |  | 25 "K3 |  | 25 | [13 empty] | VV | 2 | 2 | True | 1 | ROZPOCET
65 | K | 764334850 | Demontáž lemovania múrov na plochých strechách vrátane krycieho plechu nadmúroviek rš 100 mm, -0,00320t | m | 25 |  | 0 |  |  |  | znížená | 0.056 | 1.4 | 0 | 0 | 0.0032 | 0.08 | 16 | K | 2 |  |  |  | ROZPOCET | 0 | 0 | 0 | 0 | 0 | 2 | 0 | 16 | 2081166250
66 | K | 764394940 | Ostatné prvky strešné z pozinkovaného Pz plechu príponka z plochej ocele pre uchytenie lemovania | ks | 282 |  | 0 |  |  |  | znížená | 0.09572 | 26.993 | 0.00032 | 0.09024 | 0 | 0 | 16 | K | 2 |  |  |  | ROZPOCET | 0 | 0 | 0 | 0 | 0 | 2 | 0 | 16 | 879209100
| VV |  | 94*3 "K2 |  | 282 | [13 empty] | VV | 2 | 2 | True | 1 | ROZPOCET
67 | K | 764430220 | Oplechovanie muriva a atík z pozinkovaného PZ plechu, vrátane rohov r.š. 350 mm | m | 94 |  | 0 |  |  |  | znížená | 0.61373 | 57.6906 | 0.00016 | 0.01504 | 0 | 0 | 16 | K | 2 |  |  |  | ROZPOCET | 0 | 0 | 0 | 0 | 0 | 2 | 0 | 16 | -794718391
| VV |  | 94 "K2 |  | 94 | [13 empty] | VV | 2 | 2 | True | 1 | ROZPOCET
68 | K | 764430840 | Demontáž oplechovania múrov a nadmuroviek rš od 330 do 500 mm, -0,00230t | m | 94 |  | 0 |  |  |  | znížená | 0.086 | 8.084 | 0 | 0 | 0.0023 | 0.2162 | 16 | K | 2 |  |  |  | ROZPOCET | 0 | 0 | 0 | 0 | 0 | 2 | 0 | 16 | -1270505844
69 | K | 998764205 | Presun hmôt pre konštrukcie klampiarske v objektoch výšky nad 36 do 48 m | % | 42.881 |  | 0 |  |  |  | znížená | 0 | 0 | 0 | 0 | 0 | 0 | 16 | K | 2 |  |  |  | ROZPOCET | 0 | 0 | 0 | 0 | 0 | 2 | 0 | 16 | 21539475
| D | VRN | Vedľajšie rozpočtové náklady |  |  |  | 0 | [5 empty] | 0 |  | 0 |  | 0 | 5 | D | 0 |  |  |  | ROZPOCET | [6 empty] | 0
| D | VRN09 | Vplyv územia |  |  |  | 0 | [5 empty] | 0 |  | 0 |  | 0 | 5 | D | 1 |  |  |  | ROZPOCET | [6 empty] | 0
70 | K | 000900011 | Vplyv územia - prenájom verejného priestranstva | eur |  |  | 0 |  |  |  | znížená | 0 | 0 | 0 | 0 | 0 | 0 | 1024 | K | 2 |  |  |  | ROZPOCET | 0 | 0 | 0 | 0 | 0 | 2 | 0 | 1024 | -1287019182
| VV |  | (upresní realizátor vo výberovom konaní) | [15 empty] | VV | 2 | 2 | True | 1 | ROZPOCET

## 02 - Zateplenie fasády st...
[9 empty] | >> skryté stĺpce << | [9 empty] | {8999f20b-f144-4986-965b-77782f3206fa}
0
| KRYCÍ LIST ROZPOČTU | [8 empty] | v --- nižšie sa nachádzajú doplnkové a pomocné údaje k zostavám --- v | [8 empty] | False
Stavba:
Oprava strešného plášťa bytového domu na ul. Jesenná č.13, Poprad
Objekt:
02 - Zateplenie fasády strojovne
| JKSO: |  |  |  |  | KS:
| Miesto: |  | Jesenná č.13, Poprad |  |  | Dátum: | 18. 6. 2021
| Objednávateľ: |  |  |  |  | IČO:
|  | Vlastníci BaNP BD v zast. SVB DIAĽAVA POPRAD |  |  |  | IČ DPH:
| Zhotoviteľ: |  |  |  |  | IČO:
IČ DPH:
| Projektant: |  |  |  |  | IČO:
|  | IZOLAprojekt, s.r.o. |  |  |  | IČ DPH:
| Spracovateľ: |  |  |  |  | IČO:
|  | Ing. Tomáš Brečka |  |  |  | IČ DPH:
Poznámka:
| Cena bez DPH | [5 empty] | 0
|  |  | Základ dane |  |  | Sadzba dane | Výška dane
| DPH | základná | 0 |  |  | 20% | 0
|  | znížená | 0 |  |  | 20% | 0
|  | zákl. prenesená | 0 |  |  | 20% | 0
|  | zníž. prenesená | 0 |  |  | 20% | 0
|  | nulová | 0 |  |  | 0% | 0
| Cena s DPH |  |  | v | EUR |  | 0
| Projektant |  |  | Spracovateľ
| Dátum a podpis: |  | Pečiatka | Dátum a podpis: |  |  | Pečiatka
| Objednávateľ |  |  | Zhotoviteľ
| Dátum a podpis: |  | Pečiatka | Dátum a podpis: |  |  | Pečiatka
REKAPITULÁCIA ROZPOČTU
Stavba:
Oprava strešného plášťa bytového domu na ul. Jesenná č.13, Poprad
Objekt:
02 - Zateplenie fasády strojovne
Miesto: |  |  | Jesenná č.13, Poprad |  |  | Dátum: | 18. 6. 2021
Objednávateľ: |  |  | Vlastníci BaNP BD v zast. SVB DIAĽAVA POPRAD |  |  | Projektant: | IZOLAprojekt, s.r.o.
Zhotoviteľ: | [5 empty] | Spracovateľ: | Ing. Tomáš Brečka
Kód dielu - Popis | [6 empty] | Cena celkom [EUR]
Náklady z rozpočtu | [6 empty] | 0 | [12 empty] | -1
| HSV - Práce a dodávky HSV | [5 empty] | 0
| 6 - Úpravy povrchov, podlahy, osadenie | [5 empty] | 0
| 9 - Ostatné konštrukcie a práce-búranie | [5 empty] | 0
| 99 - Presun hmôt HSV | [5 empty] | 0
| PSV - Práce a dodávky PSV | [5 empty] | 0
| 713 - Izolácie tepelné | [5 empty] | 0
| 764 - Konštrukcie klampiarske | [5 empty] | 0
| 766 - Konštrukcie stolárske | [5 empty] | 0
| 767 - Konštrukcie doplnkové kovové | [5 empty] | 0
ROZPOČET
Stavba:
Oprava strešného plášťa bytového domu na ul. Jesenná č.13, Poprad
Objekt:
02 - Zateplenie fasády strojovne
Miesto: |  |  | Jesenná č.13, Poprad |  |  | Dátum: | 18. 6. 2021
Objednávateľ: |  |  | Vlastníci BaNP BD v zast. SVB DIAĽAVA POPRAD |  |  | Projektant: | IZOLAprojekt, s.r.o.
Zhotoviteľ: | [5 empty] | Spracovateľ: | Ing. Tomáš Brečka
PČ | Typ | Kód | Popis | MJ | Množstvo | J.cena [EUR] | Cena celkom [EUR] | Cenová sústava |  |  | DPH | J. Nh [h] | Nh celkom [h] | J. hmotnosť [t] | Hmotnosť celkom [t] | J. suť [t] | Suť Celkom [t]
Náklady z rozpočtu | [6 empty] | 0 | [5 empty] | 184.7046 |  | 2.4481 |  | 0.002835 |  | D | -1 | [10 empty] | 0
| D | HSV | Práce a dodávky HSV |  |  |  | 0 | [5 empty] | 167.888 |  | 2.4274 |  | 0 | 1 | D | 0 |  |  |  | ROZPOCET | [6 empty] | 0
| D | 6 | Úpravy povrchov, podlahy, osadenie |  |  |  | 0 | [5 empty] | 127.7257 |  | 2.3161 |  | 0 | 1 | D | 1 |  |  |  | ROZPOCET | [6 empty] | 0
1 | K | 621422112 | Oprava vonkajších omietok podhľadov zo suchých zmesí, hladkých, členitosť I, opravovaná plocha do 10% | m2 | 12.175 |  | 0 |  |  |  | znížená | 0.09891 | 1.2042 | 0.00382 | 0.046509 | 0 | 0 | 4 | K | 2 |  |  |  | ROZPOCET | 0 | 0 | 0 | 0 | 0 | 2 | 0 | 4 | 906072783
2 | K | 621462115 | Príprava vonkajšieho podkladu podhľadov BAUMIT, penetračný náter Baumit BetonKontakt | m2 | 12.175 |  | 0 |  |  |  | znížená | 0.15208 | 1.8516 | 0.0004 | 0.00487 | 0 | 0 | 4 | K | 2 |  |  |  | ROZPOCET | 0 | 0 | 0 | 0 | 0 | 2 | 0 | 4 | -1436470778
3 | K | 621462231 | Vonkajšia omietka podhľadov tenkovrstvová BAUMIT, silikónová, Baumit SilikonTop, škrabaná, hr. 1,5 mm | m2 | 12.175 |  | 0 |  |  |  | znížená | 0.4486 | 5.4617 | 0.0029 | 0.035307 | 0 | 0 | 4 | K | 2 |  |  |  | ROZPOCET | 0 | 0 | 0 | 0 | 0 | 2 | 0 | 4 | 1411782210
4 | K | 622421122 | Oprava vonkajších omietok stien zo suchých zmesí, štukových, členitosť I, opravovaná plocha do 10% | m2 | 64.458 |  | 0 |  |  |  | znížená | 0.09336 | 6.0178 | 0.00418 | 0.26943 | 0 | 0 | 4 | K | 2 |  |  |  | ROZPOCET | 0 | 0 | 0 | 0 | 0 | 2 | 0 | 4 | -1341125958
| VV |  | 76,633-12,175 |  | 64.458 | [13 empty] | VV | 2 | 2 | True | 1 | ROZPOCET
5 | K | 622464231 | Vonkajšia omietka stien tenkovrstvová BAUMIT, silikónová, Baumit SilikonTop, škrabaná, hr. 1,5 mm | m2 | 64.458 |  | 0 |  |  |  | znížená | 0.3586 | 23.1146 | 0.0029 | 0.18693 | 0 | 0 | 4 | K | 2 |  |  |  | ROZPOCET | 0 | 0 | 0 | 0 | 0 | 2 | 0 | 4 | -221069710
6 | K | 622466121 | Príprava vonkajšieho podkladu stien BAUMIT, hĺbkový základ MultiPrimer | m2 | 64.458 |  | 0 |  |  |  | znížená | 0.09204 | 5.9327 | 0.00018 | 0.011602 | 0 | 0 | 4 | K | 2 |  |  |  | ROZPOCET | 0 | 0 | 0 | 0 | 0 | 2 | 0 | 4 | -1462070551
7 | K | 624601211 | Tmelenie škár tmelom (s dodaním hmôt) | m | 28.3 |  | 0 |  |  |  | znížená | 0.208 | 5.8864 | 0.00053 | 0.014999 | 0 | 0 | 4 | K | 2 |  |  |  | ROZPOCET | 0 | 0 | 0 | 0 | 0 | 2 | 0 | 4 | -941348703
| VV |  | 2,1*2 "K1 |  | 4.2 | [13 empty] | VV | 2 | 2 | True | 0 | ROZPOCET
| VV |  | 24,1 "pod soklový profil |  | 24.1 | [13 empty] | VV | 2 | 2 | True | 0 | ROZPOCET
| VV |  | Súčet |  | 28.3 | [13 empty] | VV | 2 | 4 | True | 1 | ROZPOCET
8 | K | 625251332 | Kontaktný zatepľovací systém hr. 50 mm BAUMIT STAR MINERAL, skrutkovacie kotvy STR-U 135 s veľkým uzatváracím diskom | m2 | 76.633 |  | 0 |  |  |  | znížená | 0.91505 | 70.123 | 0.02088 | 1.6001 | 0 | 0 | 4 | K | 2 |  |  |  | ROZPOCET | 0 | 0 | 0 | 0 | 0 | 2 | 0 | 4 | 1418243581
| VV |  | "A1 | [15 empty] | VV | 2 | 1 | True | 0 | ROZPOCET
| VV |  | (7,75*2+4,3*2)*(2,35+0,43) |  | 66.998 | [13 empty] | VV | 2 | 2 | True | 0 | ROZPOCET
| VV |  | -2*0,55 "okno 2100x600mm |  | -1.1 | [13 empty] | VV | 2 | 2 | True | 0 | ROZPOCET
| VV |  | -0,8*1,8 "dvere 900x1850mm |  | -1.44 | [13 empty] | VV | 2 | 2 | True | 0 | ROZPOCET
| VV |  | 9,1*5-7,75*4,3 "rímsa podhľad |  | 12.175 | [13 empty] | VV | 2 | 2 | True | 0 | ROZPOCET
| VV |  | Súčet |  | 76.633 | [13 empty] | VV | 2 | 4 | True | 1 | ROZPOCET
9 | K | 625251372 | Kontaktný zatepľovací systém ostenia hr. 30 mm BAUMIT STAR MINERAL | m2 | 1.58 |  | 0 |  |  |  | znížená | 1.329 | 2.0998 | 0.01864 | 0.029451 | 0 | 0 | 4 | K | 2 |  |  |  | ROZPOCET | 0 | 0 | 0 | 0 | 0 | 2 | 0 | 4 | -1150486777
| VV |  | (2,1+0,6*2)*0,2 "okno 2100x600mm |  | 0.66 | [13 empty] | VV | 2 | 2 | True | 0 | ROZPOCET
| VV |  | (0,9+1,85*2)*0,2 "dvere 900x1850mm |  | 0.92 | [13 empty] | VV | 2 | 2 | True | 0 | ROZPOCET
| VV |  | Súčet |  | 1.58 | [13 empty] | VV | 2 | 4 | True | 1 | ROZPOCET
10 | K | 625251431 | Kontaktný zatepľovací systém podzemných stien hr. 20 mm BAUMIT STAR (EPS-PERIMETER), skrutkovacie kotvy | m2 | 7.23 |  | 0 |  |  |  | znížená | 0.79218 | 5.7275 | 0.01075 | 0.077722 | 0 | 0 | 4 | K | 2 |  |  |  | ROZPOCET | 0 | 0 | 0 | 0 | 0 | 2 | 0 | 4 | 1556846845
| VV |  | (7,75*2+4,3*2)*0,3 |  | 7.23 | [13 empty] | VV | 2 | 2 | True | 1 | ROZPOCET
11 | K | 629451112 | Vyrovnávacia vrstva z cementovej malty pod klampiarskymi prvkami šírky nad 150 do 300 mm | m | 2.1 |  | 0 |  |  |  | znížená | 0.14588 | 0.30635 | 0.01864 | 0.039144 | 0 | 0 | 4 | K | 2 |  |  |  | ROZPOCET | 0 | 0 | 0 | 0 | 0 | 2 | 0 | 4 | 450803749
| D | 9 | Ostatné konštrukcie a práce-búranie |  |  |  | 0 | [5 empty] | 32.8133 |  | 0.11134 |  | 0 | 1 | D | 1 |  |  |  | ROZPOCET | [6 empty] | 0
12 | K | 941955001 | Lešenie ľahké pracovné pomocné, s výškou lešeňovej podlahy do 1,20 m | m2 | 64.458 |  | 0 |  |  |  | znížená | 0.09921 | 6.3949 | 0.00153 | 0.098621 | 0 | 0 | 4 | K | 2 |  |  |  | ROZPOCET | 0 | 0 | 0 | 0 | 0 | 2 | 0 | 4 | 1630886019
13 | K | 953945103 | BAUMIT Soklový profil SL 5 (hliníkový) | m | 24.1 |  | 0 |  |  |  | znížená | 0.18809 | 4.533 | 0.00019 | 0.004579 | 0 | 0 | 4 | K | 2 |  |  |  | ROZPOCET | 0 | 0 | 0 | 0 | 0 | 2 | 0 | 4 | 397047809
| VV |  | 7,75*2+4,3*2 |  | 24.1 | [13 empty] | VV | 2 | 2 | True | 1 | ROZPOCET
14 | K | 953945111 | BAUMIT Rohová lišta hliníková | m | 16.02 |  | 0 |  |  |  | znížená | 0.09401 | 1.506 | 3e-05 | 0.0004806 | 0 | 0 | 4 | K | 2 |  |  |  | ROZPOCET | 0 | 0 | 0 | 0 | 0 | 2 | 0 | 4 | 1151941572
| VV |  | "okná a dvere | [15 empty] | VV | 2 | 1 | True | 0 | ROZPOCET
| VV |  | (0,6*2) "okno 2100x600mm |  | 1.2 | [13 empty] | VV | 2 | 2 | True | 0 | ROZPOCET
| VV |  | (1,85*2) "dvere 900x1850mm |  | 3.7 | [13 empty] | VV | 2 | 2 | True | 0 | ROZPOCET
| VV |  | Medzisúčet |  | 4.9 | [13 empty] | VV | 2 | 3 | True | 0 | ROZPOCET
| VV |  | "ostatné | [15 empty] | VV | 2 | 1 | True | 0 | ROZPOCET
| VV |  | (2,35+0,43)*4 "rohy budovy |  | 11.12 | [13 empty] | VV | 2 | 2 | True | 0 | ROZPOCET
| VV |  | Medzisúčet |  | 11.12 | [13 empty] | VV | 2 | 3 | True | 0 | ROZPOCET
| VV |  | Súčet |  | 16.02 | [13 empty] | VV | 2 | 4 | True | 1 | ROZPOCET
15 | K | 953995115 | BAUMIT Nadokenná lišta s odkvapovým nosom (PVC) | m | 31.6 |  | 0 |  |  |  | znížená | 0.09405 | 2.972 | 0.0001 | 0.00316 | 0 | 0 | 4 | K | 2 |  |  |  | ROZPOCET | 0 | 0 | 0 | 0 | 0 | 2 | 0 | 4 | -2145593811
| VV |  | "okná a dvere | [15 empty] | VV | 2 | 1 | True | 0 | ROZPOCET
| VV |  | (2,1) "okno 2100x600mm |  | 2.1 | [13 empty] | VV | 2 | 2 | True | 0 | ROZPOCET
| VV |  | (0,9) "dvere 900x1850mm |  | 0.9 | [13 empty] | VV | 2 | 2 | True | 0 | ROZPOCET
| VV |  | Medzisúčet |  | 3 | [13 empty] | VV | 2 | 3 | True | 0 | ROZPOCET
| VV |  | "ostatné | [15 empty] | VV | 2 | 1 | True | 0 | ROZPOCET
| VV |  | 9,2*2+5,1*2 "rímsa |  | 28.6 | [13 empty] | VV | 2 | 2 | True | 0 | ROZPOCET
| VV |  | Medzisúčet |  | 28.6 | [13 empty] | VV | 2 | 3 | True | 0 | ROZPOCET
| VV |  | Súčet |  | 31.6 | [13 empty] | VV | 2 | 4 | True | 1 | ROZPOCET
16 | K | 953995182 | BAUMIT Okenný a dverový dilatačný profil Plus (plastový) | m | 7.9 |  | 0 |  |  |  | znížená | 0.09412 | 0.74355 | 0.00025 | 0.001975 | 0 | 0 | 4 | K | 2 |  |  |  | ROZPOCET | 0 | 0 | 0 | 0 | 0 | 2 | 0 | 4 | 1102969284
| VV |  | (2,1+0,6*2) "okno 2100x600mm |  | 3.3 | [13 empty] | VV | 2 | 2 | True | 0 | ROZPOCET
| VV |  | (0,9+1,85*2) "dvere 900x1850mm |  | 4.6 | [13 empty] | VV | 2 | 2 | True | 0 | ROZPOCET
| VV |  | Súčet |  | 7.9 | [13 empty] | VV | 2 | 4 | True | 1 | ROZPOCET
17 | K | 959941011 | Chemická kotva s kotevným svorníkom tesnená polyesterovou živicoul, s vyvŕtaním otvoru (návrh kotvy sa určí na základe odtrhovej skúčky počas realizácie) | ks | 28 |  | 0 |  |  |  | znížená | 0.594 | 16.632 | 9e-05 | 0.00252 | 0 | 0 | 4 | K | 2 |  |  |  | ROZPOCET | 0 | 0 | 0 | 0 | 0 | 2 | 0 | 4 | -604130386
| VV |  | 2*7*2 "sústava jaklových nerezových profilov kotvená odhad 2ks/m |  | 28 | [13 empty] | VV | 2 | 2 | True | 1 | ROZPOCET
18 | K | 978015291b | Očistenie podkladu fasády ručne | m2 | 76.633 |  | 0 |  |  |  | znížená | 0 | 0 | 0 | 0 | 0 | 0 | 4 | K | 2 |  |  |  | ROZPOCET | 0 | 0 | 0 | 0 | 0 | 2 | 0 | 4 | -1105827963
19 | K | 979011111 | Zvislá doprava sutiny a vybúraných hmôt za prvé podlažie nad alebo pod základným podlažím | t | 0.003 |  | 0 |  |  |  | znížená | 0.882 | 0.002646 | 0 | 0 | 0 | 0 | 4 | K | 2 |  |  |  | ROZPOCET | 0 | 0 | 0 | 0 | 0 | 2 | 0 | 4 | -301628956
20 | K | 979011121 | Zvislá doprava sutiny a vybúraných hmôt za každé ďalšie podlažie | t | 0.039 |  | 0 |  |  |  | znížená | 0.618 | 0.024102 | 0 | 0 | 0 | 0 | 4 | K | 2 |  |  |  | ROZPOCET | 0 | 0 | 0 | 0 | 0 | 2 | 0 | 4 | -1920087706
| VV |  | 0,003*13 'Přepočítané koeficientom množstva |  | 0.039 | [13 empty] | VV | 2 | 2 | False | 1 | ROZPOCET
21 | K | 979081111 | Odvoz sutiny a vybúraných hmôt na skládku do 1 km | t | 0.003 |  | 0 |  |  |  | znížená | 0.598 | 0.001794 | 0 | 0 | 0 | 0 | 4 | K | 2 |  |  |  | ROZPOCET | 0 | 0 | 0 | 0 | 0 | 2 | 0 | 4 | 1990361776
22 | K | 979081121 | Odvoz sutiny a vybúraných hmôt na skládku za každý ďalší 1 km | t | 0.06 |  | 0 |  |  |  | znížená | 0.007 | 0.00042 | 0 | 0 | 0 | 0 | 4 | K | 2 |  |  |  | ROZPOCET | 0 | 0 | 0 | 0 | 0 | 2 | 0 | 4 | -668176796
| VV |  | 0,003*20 'Přepočítané koeficientom množstva |  | 0.06 | [13 empty] | VV | 2 | 2 | False | 1 | ROZPOCET
23 | K | 979082111 | Vnútrostavenisková doprava sutiny a vybúraných hmôt do 10 m | t | 0.003 |  | 0 |  |  |  | znížená | 0.89 | 0.00267 | 0 | 0 | 0 | 0 | 4 | K | 2 |  |  |  | ROZPOCET | 0 | 0 | 0 | 0 | 0 | 2 | 0 | 4 | 1535377001
24 | K | 979082121 | Vnútrostavenisková doprava sutiny a vybúraných hmôt za každých ďalších 5 m | t | 0.003 |  | 0 |  |  |  | znížená | 0.1 | 0.0003 | 0 | 0 | 0 | 0 | 4 | K | 2 |  |  |  | ROZPOCET | 0 | 0 | 0 | 0 | 0 | 2 | 0 | 4 | 1692896266
25 | K | 979089612 | Poplatok za skladovanie - iné odpady zo stavieb a demolácií (17 09), ostatné | t | 0.003 |  | 0 |  |  |  | znížená | 0 | 0 | 0 | 0 | 0 | 0 | 4 | K | 2 |  |  |  | ROZPOCET | 0 | 0 | 0 | 0 | 0 | 2 | 0 | 4 | -640536736
| D | 99 | Presun hmôt HSV |  |  |  | 0 | [5 empty] | 7.349 |  | 0 |  | 0 | 1 | D | 1 |  |  |  | ROZPOCET | [6 empty] | 0
26 | K | 999281113 | Presun hmôt pre opravy a údržbu objektov vrátane vonkajších plášťov výšky 38-48 m | t | 2.427 |  | 0 |  |  |  | znížená | 3.028 | 7.349 | 0 | 0 | 0 | 0 | 4 | K | 2 |  |  |  | ROZPOCET | 0 | 0 | 0 | 0 | 0 | 2 | 0 | 4 | -495826477
| D | PSV | Práce a dodávky PSV |  |  |  | 0 | [5 empty] | 16.8165 |  | 0.020749 |  | 0.002835 | 2 | D | 0 |  |  |  | ROZPOCET | [6 empty] | 0
| D | 713 | Izolácie tepelné |  |  |  | 0 | [5 empty] | 0.080344 |  | 0.0022587 |  | 0 | 2 | D | 1 |  |  |  | ROZPOCET | [6 empty] | 0
27 | K | 713121131 | Montáž tepelnej izolácie podláh - pod parapety, minerálnou vlnou, kladená do lepidla | m2 | 0.315 |  | 0 |  |  |  | znížená | 0.25506 | 0.080344 | 0.005 | 0.001575 | 0 | 0 | 16 | K | 2 |  |  |  | ROZPOCET | 0 | 0 | 0 | 0 | 0 | 2 | 0 | 16 | -1742170508
| VV |  | 2,1*0,15 |  | 0.315 | [13 empty] | VV | 2 | 2 | True | 1 | ROZPOCET
28 | M | 6314155360 | Tepelná izolácia pre kontaktnú fasádu FKD RS C1, minerálna izolácia - doska 20x600x1000 mm | m2 | 0.321 |  | 0 |  |  |  | znížená | 0 | 0 | 0.00213 | 0.00068373 | 0 | 0 | 32 | M | 2 |  |  |  | ROZPOCET | 0 | 0 | 0 | 0 | 0 | 2 | 0 | 16 | -1519867885
| VV |  | 2,1*0,15*1,02 |  | 0.321 | [13 empty] | VV | 2 | 2 | True | 1 | ROZPOCET
29 | K | 998713205 | Presun hmôt pre izolácie tepelné v objektoch výšky nad 36 m do 48 m | % | 0.034 |  | 0 |  |  |  | znížená | 0 | 0 | 0 | 0 | 0 | 0 | 16 | K | 2 |  |  |  | ROZPOCET | 0 | 0 | 0 | 0 | 0 | 2 | 0 | 16 | -1941345399
| D | 764 | Konštrukcie klampiarske |  |  |  | 0 | [5 empty] | 1.3419 |  | 0.006132 |  | 0.002835 | 2 | D | 1 |  |  |  | ROZPOCET | [6 empty] | 0
30 | K | 764410450 | Oplechovanie parapetov z pozinkovaného farbeného PZf plechu, vrátane rohov r.š. 300 mm | m | 2.1 |  | 0 |  |  |  | znížená | 0.56398 | 1.1844 | 0.00292 | 0.006132 | 0 | 0 | 16 | K | 2 |  |  |  | ROZPOCET | 0 | 0 | 0 | 0 | 0 | 2 | 0 | 16 | 1148551177
31 | K | 764410850 | Demontáž oplechovania parapetov rš od 100 do 330 mm, -0,00135t | m | 2.1 |  | 0 |  |  |  | znížená | 0.075 | 0.1575 | 0 | 0 | 0.00135 | 0.002835 | 16 | K | 2 |  |  |  | ROZPOCET | 0 | 0 | 0 | 0 | 0 | 2 | 0 | 16 | 1847660917
32 | K | 998764205 | Presun hmôt pre konštrukcie klampiarske v objektoch výšky nad 36 do 48 m | % | 0.349 |  | 0 |  |  |  | znížená | 0 | 0 | 0 | 0 | 0 | 0 | 16 | K | 2 |  |  |  | ROZPOCET | 0 | 0 | 0 | 0 | 0 | 2 | 0 | 16 | -1061216974
| D | 766 | Konštrukcie stolárske |  |  |  | 0 | [5 empty] | 0.7354 |  | 0.0004095 |  | 0 | 2 | D | 1 |  |  |  | ROZPOCET | [6 empty] | 0
33 | K | 766621410 | Montáž hydroizolačnej EPDM pásky odolnej proti stojatej vode do pripojovacej škáry | m | 2.1 |  | 0 |  |  |  | znížená | 0.35019 | 0.7354 | 9e-05 | 0.000189 | 0 | 0 | 16 | K | 2 |  |  |  | ROZPOCET | 0 | 0 | 0 | 0 | 0 | 2 | 0 | 16 | -1278064489
34 | M | 628510001700 | Fasádna fólia EPDM EXTERIÉR COMPLETE pre okenné a fasádne konštrukcie š. 100 mm, dĺ. 20 m, ALLMEDIA | m | 2.205 |  | 0 |  |  |  | znížená | 0 | 0 | 0.0001 | 0.0002205 | 0 | 0 | 32 | M | 2 |  |  |  | ROZPOCET | 0 | 0 | 0 | 0 | 0 | 2 | 0 | 16 | -1809554917
| VV |  | 2,1*1,05 'Přepočítané koeficientom množstva |  | 2.205 | [13 empty] | VV | 2 | 2 | False | 1 | ROZPOCET
35 | K | 998766205.S | Presun hmot pre konštrukcie stolárske v objektoch výšky nad 36 do 48 m | % | 0.188 |  | 0 |  |  |  | znížená | 0 | 0 | 0 | 0 | 0 | 0 | 16 | K | 2 |  |  |  | ROZPOCET | 0 | 0 | 0 | 0 | 0 | 2 | 0 | 16 | 1514382931
| D | 767 | Konštrukcie doplnkové kovové |  |  |  | 0 | [5 empty] | 14.6589 |  | 0.011949 |  | 0 | 2 | D | 1 |  |  |  | ROZPOCET | [6 empty] | 0
36 | K | 767995104 | Montáž ostatných atypických kovových stavebných doplnkových konštrukcií nad 20 do 50 kg | kg | 98.98 |  | 0 |  |  |  | znížená | 0.0991 | 9.8089 | 5e-05 | 0.004949 | 0 | 0 | 16 | K | 2 |  |  |  | ROZPOCET | 0 | 0 | 0 | 0 | 0 | 2 | 0 | 16 | 504853248
| VV |  | 7,07*7*2 |  | 98.98 | [13 empty] | VV | 2 | 2 | True | 1 | ROZPOCET
37 | M | 145640001400.S | Profil jäklový nerezový štvorcový rozmer 100x60x3 mm, akosť ocele 1.4301 | m | 14 |  | 0 |  |  |  | znížená | 0 | 0 | 0.0005 | 0.007 | 0 | 0 | 32 | M | 2 |  |  |  | ROZPOCET | 0 | 0 | 0 | 0 | 0 | 2 | 0 | 16 | -458526606
| VV |  | 7*2 |  | 14 | [13 empty] | VV | 2 | 2 | True | 1 | ROZPOCET
38 | K | 767995380 | Výroba doplnku stavebného atypického o hmotnosti od 20,01 do 300 kg stupňa zložitosti 1 | kg | 98.98 |  | 0 |  |  |  | znížená | 0.049 | 4.85 | 0 | 0 | 0 | 0 | 16 | K | 2 |  |  |  | ROZPOCET | 0 | 0 | 0 | 0 | 0 | 2 | 0 | 16 | -901276203
| VV |  | 7,07*7*2 "sústava jaklových nerezových profilov |  | 98.98 | [13 empty] | VV | 2 | 2 | True | 1 | ROZPOCET
39 | K | 998767205 | Presun hmôt pre kovové stavebné doplnkové konštrukcie v objektoch výšky nad 36 do 48 m | % | 7.268 |  | 0 |  |  |  | znížená | 0 | 0 | 0 | 0 | 0 | 0 | 16 | K | 2 |  |  |  | ROZPOCET | 0 | 0 | 0 | 0 | 0 | 2 | 0 | 16 | 2131481311

## 03 - Výmena výplňových ko...
[9 empty] | >> skryté stĺpce << | [9 empty] | {9d909e56-f749-4ce0-8b87-87b3702d91b9}
0
| KRYCÍ LIST ROZPOČTU | [8 empty] | v --- nižšie sa nachádzajú doplnkové a pomocné údaje k zostavám --- v | [8 empty] | False
Stavba:
Oprava strešného plášťa bytového domu na ul. Jesenná č.13, Poprad
Objekt:
03 - Výmena výplňových konštrukcií na strojovni
| JKSO: |  |  |  |  | KS:
| Miesto: |  | Jesenná č.13, Poprad |  |  | Dátum: | 18. 6. 2021
| Objednávateľ: |  |  |  |  | IČO:
|  | Vlastníci BaNP BD v zast. SVB DIAĽAVA POPRAD |  |  |  | IČ DPH:
| Zhotoviteľ: |  |  |  |  | IČO:
IČ DPH:
| Projektant: |  |  |  |  | IČO:
|  | IZOLAprojekt, s.r.o. |  |  |  | IČ DPH:
| Spracovateľ: |  |  |  |  | IČO:
|  | Ing. Tomáš Brečka |  |  |  | IČ DPH:
Poznámka:
| Cena bez DPH | [5 empty] | 0
|  |  | Základ dane |  |  | Sadzba dane | Výška dane
| DPH | základná | 0 |  |  | 20% | 0
|  | znížená | 0 |  |  | 20% | 0
|  | zákl. prenesená | 0 |  |  | 20% | 0
|  | zníž. prenesená | 0 |  |  | 20% | 0
|  | nulová | 0 |  |  | 0% | 0
| Cena s DPH |  |  | v | EUR |  | 0
| Projektant |  |  | Spracovateľ
| Dátum a podpis: |  | Pečiatka | Dátum a podpis: |  |  | Pečiatka
| Objednávateľ |  |  | Zhotoviteľ
| Dátum a podpis: |  | Pečiatka | Dátum a podpis: |  |  | Pečiatka
REKAPITULÁCIA ROZPOČTU
Stavba:
Oprava strešného plášťa bytového domu na ul. Jesenná č.13, Poprad
Objekt:
03 - Výmena výplňových konštrukcií na strojovni
Miesto: |  |  | Jesenná č.13, Poprad |  |  | Dátum: | 18. 6. 2021
Objednávateľ: |  |  | Vlastníci BaNP BD v zast. SVB DIAĽAVA POPRAD |  |  | Projektant: | IZOLAprojekt, s.r.o.
Zhotoviteľ: | [5 empty] | Spracovateľ: | Ing. Tomáš Brečka
Kód dielu - Popis | [6 empty] | Cena celkom [EUR]
Náklady z rozpočtu | [6 empty] | 0 | [12 empty] | -1
| HSV - Práce a dodávky HSV | [5 empty] | 0
| 3 - Zvislé a kompletné konštrukcie | [5 empty] | 0
| 6 - Úpravy povrchov, podlahy, osadenie | [5 empty] | 0
| 9 - Ostatné konštrukcie a práce-búranie | [5 empty] | 0
| 99 - Presun hmôt HSV | [5 empty] | 0
| PSV - Práce a dodávky PSV | [5 empty] | 0
| 766 - Konštrukcie stolárske | [5 empty] | 0
| 784 - Maľby | [5 empty] | 0
ROZPOČET
Stavba:
Oprava strešného plášťa bytového domu na ul. Jesenná č.13, Poprad
Objekt:
03 - Výmena výplňových konštrukcií na strojovni
Miesto: |  |  | Jesenná č.13, Poprad |  |  | Dátum: | 18. 6. 2021
Objednávateľ: |  |  | Vlastníci BaNP BD v zast. SVB DIAĽAVA POPRAD |  |  | Projektant: | IZOLAprojekt, s.r.o.
Zhotoviteľ: | [5 empty] | Spracovateľ: | Ing. Tomáš Brečka
PČ | Typ | Kód | Popis | MJ | Množstvo | J.cena [EUR] | Cena celkom [EUR] | Cenová sústava |  |  | DPH | J. Nh [h] | Nh celkom [h] | J. hmotnosť [t] | Hmotnosť celkom [t] | J. suť [t] | Suť Celkom [t]
Náklady z rozpočtu | [6 empty] | 0 | [5 empty] | 18.4097 |  | 0.73998 |  | 0.0707 |  | D | -1 | [10 empty] | 0
| D | HSV | Práce a dodávky HSV |  |  |  | 0 | [5 empty] | 14.6625 |  | 0.65855 |  | 0.0707 | 1 | D | 0 |  |  |  | ROZPOCET | [6 empty] | 0
| D | 3 | Zvislé a kompletné konštrukcie |  |  |  | 0 | [5 empty] | 2.3764 |  | 0.44807 |  | 0 | 1 | D | 1 |  |  |  | ROZPOCET | [6 empty] | 0
1 | K | 312273530 | Navýšenie prahu dverí strojovne porobetonovymi tvarovkami na šírku steny 200mm | ks | 1 |  | 0 |  |  |  | znížená | 2.3764 | 2.3764 | 0.44807 | 0.44807 | 0 | 0 | 4 | K | 2 |  |  |  | ROZPOCET | 0 | 0 | 0 | 0 | 0 | 2 | 0 | 4 | 565993116
| D | 6 | Úpravy povrchov, podlahy, osadenie |  |  |  | 0 | [5 empty] | 6.6277 |  | 0.21048 |  | 0 | 1 | D | 1 |  |  |  | ROZPOCET | [6 empty] | 0
2 | K | 612425931 | Omietka vápenná vnútorného ostenia okenného alebo dverného štuková | m2 | 5.45 |  | 0 |  |  |  | znížená | 0.8001 | 4.3605 | 0.03756 | 0.2047 | 0 | 0 | 4 | K | 2 |  |  |  | ROZPOCET | 0 | 0 | 0 | 0 | 0 | 2 | 0 | 4 | 1621654071
| VV |  | (5,4+5,5)*0,5 |  | 5.45 | [13 empty] | VV | 2 | 2 | True | 1 | ROZPOCET
3 | K | 624601211 | Tmelenie škár tmelom (s dodaním hmôt) | m | 10.9 |  | 0 |  |  |  | znížená | 0.208 | 2.2672 | 0.00053 | 0.005777 | 0 | 0 | 4 | K | 2 |  |  |  | ROZPOCET | 0 | 0 | 0 | 0 | 0 | 2 | 0 | 4 | 1538816908
| VV |  | 5,4+5,5 |  | 10.9 | [13 empty] | VV | 2 | 2 | True | 1 | ROZPOCET
| D | 9 | Ostatné konštrukcie a práce-búranie |  |  |  | 0 | [5 empty] | 3.6629 |  | 0 |  | 0.0707 | 1 | D | 1 |  |  |  | ROZPOCET | [6 empty] | 0
4 | K | 968061115.S | Demontáž okien drevených, 1 bm obvodu - 0,008t | m | 5.4 |  | 0 |  |  |  | znížená | 0.188 | 1.0152 | 0 | 0 | 0.008 | 0.0432 | 4 | K | 2 |  |  |  | ROZPOCET | 0 | 0 | 0 | 0 | 0 | 2 | 0 | 4 | 1299407175
5 | K | 968071116 | Demontáž dverí kovových vchodových, 1 bm obvodu - 0,005t | m | 5.5 |  | 0 |  |  |  | znížená | 0.344 | 1.892 | 0 | 0 | 0.005 | 0.0275 | 4 | K | 2 |  |  |  | ROZPOCET | 0 | 0 | 0 | 0 | 0 | 2 | 0 | 4 | -942970753
6 | K | 979011111 | Zvislá doprava sutiny a vybúraných hmôt za prvé podlažie nad alebo pod základným podlažím | t | 0.071 |  | 0 |  |  |  | znížená | 0.882 | 0.062622 | 0 | 0 | 0 | 0 | 4 | K | 2 |  |  |  | ROZPOCET | 0 | 0 | 0 | 0 | 0 | 2 | 0 | 4 | -297066905
7 | K | 979011121 | Zvislá doprava sutiny a vybúraných hmôt za každé ďalšie podlažie | t | 0.923 |  | 0 |  |  |  | znížená | 0.618 | 0.57041 | 0 | 0 | 0 | 0 | 4 | K | 2 |  |  |  | ROZPOCET | 0 | 0 | 0 | 0 | 0 | 2 | 0 | 4 | 521564375
| VV |  | 0,071*13 'Přepočítané koeficientom množstva |  | 0.923 | [13 empty] | VV | 2 | 2 | False | 1 | ROZPOCET
8 | K | 979081111 | Odvoz sutiny a vybúraných hmôt na skládku do 1 km | t | 0.071 |  | 0 |  |  |  | znížená | 0.598 | 0.042458 | 0 | 0 | 0 | 0 | 4 | K | 2 |  |  |  | ROZPOCET | 0 | 0 | 0 | 0 | 0 | 2 | 0 | 4 | 1665552823
9 | K | 979081121 | Odvoz sutiny a vybúraných hmôt na skládku za každý ďalší 1 km | t | 1.42 |  | 0 |  |  |  | znížená | 0.007 | 0.00994 | 0 | 0 | 0 | 0 | 4 | K | 2 |  |  |  | ROZPOCET | 0 | 0 | 0 | 0 | 0 | 2 | 0 | 4 | 1719543912
| VV |  | 0,071*20 'Přepočítané koeficientom množstva |  | 1.42 | [13 empty] | VV | 2 | 2 | False | 1 | ROZPOCET
10 | K | 979082111 | Vnútrostavenisková doprava sutiny a vybúraných hmôt do 10 m | t | 0.071 |  | 0 |  |  |  | znížená | 0.89 | 0.06319 | 0 | 0 | 0 | 0 | 4 | K | 2 |  |  |  | ROZPOCET | 0 | 0 | 0 | 0 | 0 | 2 | 0 | 4 | 1509407642
11 | K | 979082121 | Vnútrostavenisková doprava sutiny a vybúraných hmôt za každých ďalších 5 m | t | 0.071 |  | 0 |  |  |  | znížená | 0.1 | 0.0071 | 0 | 0 | 0 | 0 | 4 | K | 2 |  |  |  | ROZPOCET | 0 | 0 | 0 | 0 | 0 | 2 | 0 | 4 | 1984287176
12 | K | 979089612 | Poplatok za skladovanie - iné odpady zo stavieb a demolácií (17 09), ostatné | t | 0.071 |  | 0 |  |  |  | znížená | 0 | 0 | 0 | 0 | 0 | 0 | 4 | K | 2 |  |  |  | ROZPOCET | 0 | 0 | 0 | 0 | 0 | 2 | 0 | 4 | 1191591662
| D | 99 | Presun hmôt HSV |  |  |  | 0 | [5 empty] | 1.9955 |  | 0 |  | 0 | 1 | D | 1 |  |  |  | ROZPOCET | [6 empty] | 0
13 | K | 999281113 | Presun hmôt pre opravy a údržbu objektov vrátane vonkajších plášťov výšky 38-48 m | t | 0.659 |  | 0 |  |  |  | znížená | 3.028 | 1.9955 | 0 | 0 | 0 | 0 | 4 | K | 2 |  |  |  | ROZPOCET | 0 | 0 | 0 | 0 | 0 | 2 | 0 | 4 | -1732274926
| D | PSV | Práce a dodávky PSV |  |  |  | 0 | [5 empty] | 3.7472 |  | 0.081427 |  | 0 | 2 | D | 0 |  |  |  | ROZPOCET | [6 empty] | 0
| D | 766 | Konštrukcie stolárske |  |  |  | 0 | [5 empty] | 3.511 |  | 0.080282 |  | 0 | 2 | D | 1 |  |  |  | ROZPOCET | [6 empty] | 0
14 | K | 766621081.S | Montáž okna plastového na PUR penu | m | 5.4 |  | 0 |  |  |  | znížená | 0.36459 | 1.9688 | 0.00018 | 0.000972 | 0 | 0 | 16 | K | 2 |  |  |  | ROZPOCET | 0 | 0 | 0 | 0 | 0 | 2 | 0 | 16 | -484587647
| VV |  | 2,1*2+0,6*2 "OK |  | 5.4 | [13 empty] | VV | 2 | 2 | True | 1 | ROZPOCET
15 | M | 611410004100.S | Plastové okno trojkrídlové skolopné, vxš 2100x600 mm, izolačné dvojsklo | ks | 1 |  | 0 |  |  |  | znížená | 0 | 0 | 0.065 | 0.065 | 0 | 0 | 32 | M | 2 |  |  |  | ROZPOCET | 0 | 0 | 0 | 0 | 0 | 2 | 0 | 16 | 1088557741
16 | K | 766641161 | Montáž dverí plastových, vchodových, 1 m obvodu dverí | m | 5.5 |  | 0 |  |  |  | znížená | 0.2804 | 1.5422 | 0.00042 | 0.00231 | 0 | 0 | 16 | K | 2 |  |  |  | ROZPOCET | 0 | 0 | 0 | 0 | 0 | 2 | 0 | 16 | 1163659685
| VV |  | 0,9*2+1,85*2 "DV |  | 5.5 | [13 empty] | VV | 2 | 2 | True | 1 | ROZPOCET
17 | M | ZK100X197.1 | Dvere plastové plné exterérové, dnu otváravo/sklopné 900x1850mm | ks | 1 |  | 0 |  |  |  | znížená | 0 | 0 | 0.012 | 0.012 | 0 | 0 | 32 | M | 2 |  |  |  | ROZPOCET | 0 | 0 | 0 | 0 | 0 | 2 | 0 | 16 | -1853431664
18 | K | 998766205.S | Presun hmot pre konštrukcie stolárske v objektoch výšky nad 36 do 48 m | % | 9.294 |  | 0 |  |  |  | znížená | 0 | 0 | 0 | 0 | 0 | 0 | 16 | K | 2 |  |  |  | ROZPOCET | 0 | 0 | 0 | 0 | 0 | 2 | 0 | 16 | 1614548398
| D | 784 | Maľby |  |  |  | 0 | [5 empty] | 0.2362 |  | 0.0011445 |  | 0 | 2 | D | 1 |  |  |  | ROZPOCET | [6 empty] | 0
19 | K | 784452363 | Maľby z maliarskych zmesí Primalex, Farmal, ručne nanášané jednonásobné tónované na podklad hrubozrnný výšky do 3,80 m | m2 | 5.45 |  | 0 |  |  |  | znížená | 0.04334 | 0.2362 | 0.00021 | 0.0011445 | 0 | 0 | 16 | K | 2 |  |  |  | ROZPOCET | 0 | 0 | 0 | 0 | 0 | 2 | 0 | 16 | 1241422068

## 04 - Prekládka bleskozvodu
[9 empty] | >> skryté stĺpce << | [9 empty] | {88c8e596-7ed9-4472-a2a4-84f889d7b170}
0
| KRYCÍ LIST ROZPOČTU | [8 empty] | v --- nižšie sa nachádzajú doplnkové a pomocné údaje k zostavám --- v | [8 empty] | False
Stavba:
Oprava strešného plášťa bytového domu na ul. Jesenná č.13, Poprad
Objekt:
04 - Prekládka bleskozvodu
| JKSO: |  |  |  |  | KS:
| Miesto: |  | Jesenná č.13, Poprad |  |  | Dátum: | 18. 6. 2021
| Objednávateľ: |  |  |  |  | IČO:
|  | Vlastníci BaNP BD v zast. SVB DIAĽAVA POPRAD |  |  |  | IČ DPH:
| Zhotoviteľ: |  |  |  |  | IČO:
IČ DPH:
| Projektant: |  |  |  |  | IČO:
|  | IZOLAprojekt, s.r.o. |  |  |  | IČ DPH:
| Spracovateľ: |  |  |  |  | IČO:
|  | Ing. Tomáš Brečka |  |  |  | IČ DPH:
Poznámka:
| Cena bez DPH | [5 empty] | 0
|  |  | Základ dane |  |  | Sadzba dane | Výška dane
| DPH | základná | 0 |  |  | 20% | 0
|  | znížená | 0 |  |  | 20% | 0
|  | zákl. prenesená | 0 |  |  | 20% | 0
|  | zníž. prenesená | 0 |  |  | 20% | 0
|  | nulová | 0 |  |  | 0% | 0
| Cena s DPH |  |  | v | EUR |  | 0
| Projektant |  |  | Spracovateľ
| Dátum a podpis: |  | Pečiatka | Dátum a podpis: |  |  | Pečiatka
| Objednávateľ |  |  | Zhotoviteľ
| Dátum a podpis: |  | Pečiatka | Dátum a podpis: |  |  | Pečiatka
REKAPITULÁCIA ROZPOČTU
Stavba:
Oprava strešného plášťa bytového domu na ul. Jesenná č.13, Poprad
Objekt:
04 - Prekládka bleskozvodu
Miesto: |  |  | Jesenná č.13, Poprad |  |  | Dátum: | 18. 6. 2021
Objednávateľ: |  |  | Vlastníci BaNP BD v zast. SVB DIAĽAVA POPRAD |  |  | Projektant: | IZOLAprojekt, s.r.o.
Zhotoviteľ: | [5 empty] | Spracovateľ: | Ing. Tomáš Brečka
Kód dielu - Popis | [6 empty] | Cena celkom [EUR]
Náklady z rozpočtu | [6 empty] | 0 | [12 empty] | -1
| PSV - Práce a dodávky PSV | [5 empty] | 0
| 764 - Konštrukcie klampiarske | [5 empty] | 0
| M - Práce a dodávky M | [5 empty] | 0
| 21-M - Elektromontáže | [5 empty] | 0
| VRN - Vedľajšie rozpočtové náklady | [5 empty] | 0
ROZPOČET
Stavba:
Oprava strešného plášťa bytového domu na ul. Jesenná č.13, Poprad
Objekt:
04 - Prekládka bleskozvodu
Miesto: |  |  | Jesenná č.13, Poprad |  |  | Dátum: | 18. 6. 2021
Objednávateľ: |  |  | Vlastníci BaNP BD v zast. SVB DIAĽAVA POPRAD |  |  | Projektant: | IZOLAprojekt, s.r.o.
Zhotoviteľ: | [5 empty] | Spracovateľ: | Ing. Tomáš Brečka
PČ | Typ | Kód | Popis | MJ | Množstvo | J.cena [EUR] | Cena celkom [EUR] | Cenová sústava |  |  | DPH | J. Nh [h] | Nh celkom [h] | J. hmotnosť [t] | Hmotnosť celkom [t] | J. suť [t] | Suť Celkom [t]
Náklady z rozpočtu | [6 empty] | 0 | [5 empty] | 84.8 |  | 0.02304 |  | 0.5248 |  | D | -1 | [10 empty] | 0
| D | PSV | Práce a dodávky PSV |  |  |  | 0 | [5 empty] | 4.864 |  | 0 |  | 0.5248 | 2 | D | 0 |  |  |  | ROZPOCET | [6 empty] | 0
| D | 764 | Konštrukcie klampiarske |  |  |  | 0 | [5 empty] | 4.864 |  | 0 |  | 0.5248 | 2 | D | 1 |  |  |  | ROZPOCET | [6 empty] | 0
1 | K | 764348813 | Demontáž ostatných prvkov kusových, držiak lana bleskozvodu | ks | 128 |  | 0 |  |  |  | znížená | 0.038 | 4.864 | 0 | 0 | 0.0041 | 0.5248 | 16 | K | 2 |  |  |  | ROZPOCET | 0 | 0 | 0 | 0 | 0 | 2 | 0 | 16 | 1457148310
| D | M | Práce a dodávky M |  |  |  | 0 | [5 empty] | 79.936 |  | 0.02304 |  | 0 | 3 | D | 0 |  |  |  | ROZPOCET | [6 empty] | 0
| D | 21-M | Elektromontáže |  |  |  | 0 | [5 empty] | 79.936 |  | 0.02304 |  | 0 | 3 | D | 1 |  |  |  | ROZPOCET | [6 empty] | 0
2 | K | 210293001 | Údržba bleskozvodov vyrovnanie jestvujúcich zvodových vodičov | m | 192 |  | 0 |  |  |  | znížená | 0.083 | 15.936 | 0 | 0 | 0 | 0 | 64 | K | 2 |  |  |  | ROZPOCET | 0 | 0 | 0 | 0 | 0 | 2 | 0 | 64 | -1061327643
| VV |  | 192 "strecha |  | 192 | [13 empty] | VV | 2 | 2 | True | 1 | ROZPOCET
3 | K | 210293011 | Výmena podpery vedenia FeZn PV15, PV 21, PV 22 | ks | 128 |  | 0 |  |  |  | znížená | 0.5 | 64 | 0 | 0 | 0 | 0 | 64 | K | 2 |  |  |  | ROZPOCET | 0 | 0 | 0 | 0 | 0 | 2 | 0 | 64 | -1941164118
4 | M | 354410035700 | Podpera vedenia FeZn na lepenkové a šindľové strechy označenie PV 22 un. | ks | 128 |  | 0 |  |  |  | znížená | 0 | 0 | 0.00018 | 0.02304 | 0 | 0 | 128 | M | 2 |  |  |  | ROZPOCET | 0 | 0 | 0 | 0 | 0 | 2 | 0 | 128 | -2019806202
5 | K | 998921206 | Presun hmôt pre montáž silnoprúdových rozvodov a zariadení v stavbe (objekte) výšky nad 24 do 52 m | % | 13.035 |  | 0 |  |  |  | znížená | 0 | 0 | 0 | 0 | 0 | 0 | 64 | K | 2 |  |  |  | ROZPOCET | 0 | 0 | 0 | 0 | 0 | 2 | 0 | 64 | -616944100
| D | VRN | Vedľajšie rozpočtové náklady |  |  |  | 0 | [5 empty] | 0 |  | 0 |  | 0 | 5 | D | 0 |  |  |  | ROZPOCET | [6 empty] | 0
6 | K | 001000034 | Inžinierska činnosť - skúšky a revízie bleskozvodu | eur | 1 |  | 0 |  |  |  | znížená | 0 | 0 | 0 | 0 | 0 | 0 | 1024 | K | 1 |  |  |  | ROZPOCET | 0 | 0 | 0 | 0 | 0 | 2 | 0 | 1024 | 2144575683