## 2. Limitka materiálov
LIMITKA MATERIÁLOV
Stavba: Dokončenie Rekonštrukcie RD Mierovo |  |  |  |  | Dátum: 29. 7. 2021
TV | Kód položky | Popis | MJ | Množstvo celkom | Cena jednotková | Cena celkom
1 | 2 | 3 | 4 | 5 | 6 | 7
Sklená vlna
M | 631650001900.S | Pás zo sklenej vlny hr. 200 mm pre šikmé strechy Rotaflex TP 01 20 cm | m2 | 106.182 | 0 | 0
M | 631650000100.S | Pás zo sklenej vlny hr. 50 mm pre šikmé strechy | m2 | 79.672 | 0 | 0
M | 631650001400.S | Pás zo sklenej vlny hr. 100 mm pre šikmé strechy Rotaflex TP 01 10 cm | m2 | 106.182 | 0 | 0
M | 283230006800.S | Parozábrana š. 1,5 m , s imtegrovaným lepiacim pásom, hliníková vrstva uložená medzi vysoko transparentnou PES fóliou a PE fóliou s vystužujúcou mriežkou (180g/m2), | m2 | 223.0161 | 0 | 0
Dosky
M | 590110002000.S | Doska sadrokartónová štandardná A, hr. 12,5 mm | m2 | 79.8105 | 0 | 0
M | 590110002800.S | Doska sadrokartónová impregnovaná H2, hr. 12,5 mm | m2 | 10.143 | 0 | 0
Profily
M | 590180001200 | Profil CD RigiProfil R-CD oceľový, šxvxl 60x27x3000 mm, hr. plechu 0,6 mm pre stropy a predsadené steny, RIGIPS | m | 234.33 | 0 | 0
M | 590180001100 | Profil UD RigiProfil R-UD oceľový, šxvxl 28x27x3000 mm, hr. plechu 0,6 mm pre stropy a predsadené steny, RIGIPS | m | 70.299 | 0 | 0
M | 590180002000 | Profil CW RigiProfil R-CW 75 oceľový, šxvxl 75x50x3000 mm, hr. plechu 0,6 mm pre stenové konštrukcie, RIGIPS | m | 7.182 | 0 | 0
M | 590180001700 | Profil vodiaci RigiProfil R-UW 75 oceľový, šxvxl 75x40x4000 mm, hr. plechu 0,6 mm pre stenové konštrukcie, RIGIPS | m | 3.024 | 0 | 0
M | 311510005800 | Hmoždinka natĺkacia dxl 6x35 mm, na upevnenie podlahových, stropných a stenových obvodových profilov UW a UD, 100 ks, RIGIPS | ks | 147.402 | 0 | 0
M | 309600003200 | Rýchloskrutka 212 3,5x25 mm, 1000 ks, RIGIPS | tks | 1.3279 | 0 | 0
M | 311510005100 | Spojovací kus pre CD K01 na pozdĺžne spájanie CD profilov | ks | 47 | 0 | 0
M | 311510005300 | Drôt s okom OES dĺ. 125 mm, pre perové rýchlozávesy, RIGIPS | ks | 85.921 | 0 | 0
M | 311510005000 | Krížová spojka K09 na spájanie nosných a základných CD profilov | ks | 16 | 0 | 0
M | 311510005700 | Stropný klinec DN6 UPAT dxl 6x35 mm, na pripevnenie závesov do betónu | ks | 86 | 0 | 0
M | 311510004700 | Perový rýchlozáves K05 s upínacím perom, vhodný pre CD profily | ks | 86 | 0 | 0
M | 309600001800 | Rýchloskrutka 212 - 3,5x25 mm, 250 ks, RIGIPS | ks | 90.72 | 0 | 0
Tmel
M | 585850000200 | Špachtľovací tmel RIGIPS Super, na základné tmelenie a pretmelenie v spojení s výstužnou páskou, 5 kg | kg | 23.433 | 0 | 0
M | 585850000400 | Univerzálny pastový tmel RIGIPS ProMix Mega, na základné tmelenie s výstužnou páskou, finálne tmelenie a celoplošné stierkovanie, 15 kg | kg | 8.567 | 0 | 0
M | 283550019800 | Pripojovacie penové tesnenie š. 30 mm, RIGIPS | m | 70.299 | 0 | 0
M | 247710006600 | Páska sklovláknitá dĺ. 25 m, RIGIPS | ks | 5.241 | 0 | 0
M | 585850000300 | Špachtľovací tmel RIGIPS Vario, na tmelenie v spojení s výstužnou páskou so zvýšenou pevnosťou, 25 kg | kg | 2.268 | 0 | 0
M | 247710008930 | Pripojovacie penové tesnenie š. 70 mm, RIGIPS | m | 4.914 | 0 | 0
|  | Celkom |  |  |  | 0