## Kryci list
Krycí list rozpočtu
| Číslo zakázky | Zakázka
Rodinný dům - EDEN - Jan Burian a Tereza Burianová
| Komentář | Poznámka: výkaz je zpracovaný na základě projektu v PDF provedení DSP podle vyhlášky číslo 499/2006Sb.Příloha č.5, zákona č.62/2013 Sb o dokumentaci stavební. Doporučení výkaz si překontrolovat skutečným stavem. Nabízející není oprávněn v tomto rozpočtu měnit žádné údaje, specifikace ani parametry! Případná variantní řešení uvede nabízející v samostatném dokumentu, který nebude započítán do základní cenové nabídky.
| Popis verze | Nabídka
Komentář verze
| Adresa |  | Datum zahájení | 2017-05-05
| Rok | 2020 | Datum dokončení
| Typ Firmy | Název | Kontaktní osoba | Telefon
| Zhotovitel | S.I.P. Invest s.r.o.- zpracování kompletních rozpočtů, investiční dozory - Václav Kučera 602893117. | Václav Kučera | 602 893 117
| Význam (funkce) | Jméno
REKAPITULACE
| Kód stavebního objektu | Popis objektu | Kód zatřídění | Zatřídění
| 301 | Rodinný dům
| 307a | VRN
| 310 | Přípojky
| 802 | Ostatní stavby - zpevněné plochy
Celkem (bez DPH)
|  |  | DPH | 0
0
0
|  |  | Celkem (včetně DPH) | 0
| Za zhotovitele |  | Za objednatele
| Jméno : |  | Jméno :
| Datum : |  | Datum :
| Podpis: |  | Podpis :
Poznámka :

## Rekapitulace
Zakázka:
Rodinný dům - EDEN - Jan Burian a Tereza Burianová
| Popis | Cena | Hmotnost | DPH | Cena s DPH | Počet položek
| 301: Rodinný dům |  | 558.622 |  |  | 451
| 000: Společné práce |  |  |  |  | 2
| 001: Zemní práce |  |  |  |  | 7
| 0011: Úprava podloží a základové spáry |  | 70.9692 |  |  | 5
| 0011.8: Trubní vedení |  | 4.9955 |  |  | 11
| 002: Základy |  | 229.2481 |  |  | 16
| 0027: Základy - zateplení |  | 0.80553 |  |  | 3
| 003: Svislé konstrukce |  | 89.2507 |  |  | 45
| 004: Vodorovné konstrukce |  | 79.1895 |  |  | 15
| 0061: Úpravy povrchu vnitřní |  | 10.6053 |  |  | 33
| 0062: Úpravy povrchu vnější |  | 6.4846 |  |  | 23
| 0063: Podlahy a podlahové konstrukce |  | 20.8094 |  |  | 10
| 008: Trubní vedení |  | 0.98041 |  |  | 8
| 009: Ostatní konstrukce a práce |  | 0.010274 |  |  | 4
| 0094: Lešení, bednění a stavební výtahy |  | 0.036359 |  |  | 7
| 043: Ocelové konstrukce |  | 0.74432 |  |  | 5
| 099: Přesun hmot HSV |  |  |  |  | 1
| 711: Izolace proti vodě |  | 1.9854 |  |  | 17
| 712: Povlakové krytiny |  | 0.15488 |  |  | 7
| 713: Izolace tepelné |  | 4.2024 |  |  | 31
| 727: Protipožární ochrana |  | 0.014514 |  |  | 6
| 760: Konstrukce sádrokartonové |  | 0.81734 |  |  | 4
| 762: Konstrukce tesařské |  | 16.0719 |  |  | 13
| 763: Konstrukce montované |  | 1.6289 |  |  | 7
| 764: Konstrukce klempířské |  | 0.30048 |  |  | 11
| 765: Krytiny tvrdé |  | 13.3517 |  |  | 17
| 766: Konstrukce truhlářské |  | 0.073614 |  |  | 6
| 7662: Konstrukce truhlářské - schodiště |  | 0.055397 |  |  | 6
| 7663: Dveře vnitřní |  | 0.66053 |  |  | 19
| 7666: Konstrukce truhlářské - výplně otvorů |  | 0.00366 |  |  | 2
| 767: Konstrukce zámečnické |  | 0.17014 |  |  | 21
| 771: Podlahy z dlaždic |  | 1.4149 |  |  | 14
| 774: Podlahy plovoucí |  | 0.90035 |  |  | 9
| 777: Podlahy lité |  | 0.23716 |  |  | 6
| 781: Obklady keramické |  | 0.98517 |  |  | 16
| 7812: Obklady keramické vnější |  | 0.38537 |  |  | 6
| 783: Nátěry |  | 0.02751 |  |  | 2
| 784: Malby |  | 0.78553 |  |  | 3
| 787.1: Výplně otvorů |  | 0.033819 |  |  | 15
| 99M: Ostatní práce ceníku "M" |  | 0.0039 |  |  | 4
| T721: Vnitřní kanalizace |  |  |  |  | 1
| T722: Vnitřní vodovod |  |  |  |  | 1
| T725: Zařizovací předměty |  |  |  |  | 1
| T730: Ústřední vytápění |  |  |  |  | 1
| T740: Silnoproud - zemnící pásek |  | 0.22816 |  |  | 6
| T744.1: Elektromontáže - hromosvod |  |  |  |  | 1
| TZ2: Elektroinstalace a slaboproud |  |  |  |  | 1
| VRN: Vedlejší rozpočtové náklady |  |  |  |  | 2
| 307a: VRN |  |  |  |  | 16
| V01: Průzkumné, geodetické a projektové práce |  |  |  |  | 1
| V02: Příprava staveniště |  |  |  |  | 1
| V03: Zařízení staveniště |  |  |  |  | 7
| V04: Inženýrská činnost |  |  |  |  | 2
| V05: Finanční náklady |  |  |  |  | 2
| V06: Územní vlivy |  |  |  |  | 1
| V07: Provozní vlivy |  |  |  |  | 1
| V09: Ostatní náklady |  |  |  |  | 1
| 310: Přípojky |  | 12.4351 |  |  | 15
| 008: Trubní vedení |  | 0.75005 |  |  | 7
| 099: Přesun hmot HSV |  |  |  |  | 1
| TZ5: Přípojky , výkopy |  | 11.685 |  |  | 6
| VRN: Vedlejší rozpočtové náklady |  |  |  |  | 1
| 802: Ostatní stavby - zpevněné plochy |  | 103.1584 |  |  | 20
| 001: Zemní práce |  |  |  |  | 5
| 0018: Sadové úpravy |  |  |  |  | 1
| 005: Komunikace - zámková dlažba |  | 103.1584 |  |  | 12
| 099: Přesun hmot HSV |  |  |  |  | 1
| VRN: Vedlejší rozpočtové náklady |  |  |  |  | 1
0 | Celkem (bez DPH) | 0
| DPH | 0
0
0
| Celkem (včetně DPH) | 0

## Zakazka
Zakázka:
Rodinný dům - EDEN - Jan Burian a Tereza Burianová
[5 empty] | Poř. | Typ | Kód | Popis | MJ | Výměra bez ztr. | Ztratné | Výměra | Jedn. cena | Cena | Jedn. hmotn. | Hmotnost | Jedn. suť | Suť | Sazba DPH | DPH | Cena s DPH | Komentář | Cen. soustava | Počet
[8 empty] | 301: Rodinný dům | [7 empty] | 558.622 |  | 0.44819 |  | 0 | 0 |  |  | 451
[8 empty] | 000: Společné práce | [7 empty] | 0 |  | 0 |  | 0 | 0 |  |  | 2
##T2##N_Catalog_catGUID | ##T2##PRO_ITEM_catID | ##T2##PRO_ITEM_iteCode | ##T2##PRO_ITEM_szvCode | ##T2##PRO_ITEM_tevCode | 1 | ON | 040001000 | Inženýrská činnost - Vytýčení stavby geodetem | kpl | 1 | 0 | 1 |  |  |  | 0 |  | 0 | 15 | 0 | 0 |  | Cena běžná | 1
[7 empty] | Plný popis: | Základní rozdělení průvodních činností a nákladů inženýrská činnost
[7 empty] | Výkaz výměr: | Vytýčení stavby geodetem, výškopis, polohopis. |  |  |  | 0 | [6 empty] | _
[8 empty] | Geodet |  |  |  | 1 | [6 empty] | _
[5 empty] | 2 | ON | 049002000 | Ostatní inženýrská činnost - Lavičková-ní vytýčení tras pomocné geodetické práce | hod | 18 | 0 | 18 |  |  |  | 0 |  | 0 | 15 | 0 | 0 |  | Cena běžná | 1
[7 empty] | Plný popis: | Hlavní tituly průvodních činností a nákladů inženýrská činnost ostatní inženýrská činnost
[7 empty] | Výkaz výměr: | pomocné práce při vytýčení stavby |  |  |  | 0 | [6 empty] | _
[8 empty] | vytýčení |  |  |  | 18 | [6 empty] | _
_
[8 empty] | 001: Zemní práce | [7 empty] | 0 |  | 0 |  | 0 | 0 |  |  | 7
[5 empty] | 3 | SP | 121103111 | Skrývka zemin schopných zúrodnění v rovině a svahu do 1:5 | m3 | 77.5814 | 0 | 77.5814 |  |  |  | 0 |  | 0 | 15 | 0 | 0 |  | URS 2020 I | 1
[7 empty] | Plný popis: | Skrývka zemin schopných zúrodnění v rovině a ve sklonu do 1:5
[7 empty] | Výkaz výměr: | skrývka ornice do 350mm |  |  |  | 0 | [6 empty] | _
[8 empty] | or*0,350 |  |  |  | 77.5814 | [6 empty] | _
[5 empty] | 7 | SP | 167151101 | Nakládání výkopku z hornin třídy těžitelnosti I, skupiny 1 až 3 do 100 m3 | m3 | 178.7497 | 0 | 178.7497 |  |  |  | 0 |  | 0 | 15 | 0 | 0 |  | URS 2020 I | 1
[7 empty] | Plný popis: | Nakládání, skládání a překládání neulehlého výkopku nebo sypaniny strojně nakládání, množství do 100 m3, z horniny třídy těžitelnosti I, skupiny 1 až 3
[7 empty] | Výkaz výměr: | vodorovné přemístění výkopu + 20 % navýšení objemu |  |  |  | 0 | [6 empty] | _
[8 empty] | zklpasvněj*1,2 |  |  |  | 64.1812 | [6 empty] | _
[8 empty] | pas*1,2 |  |  |  | 20.0774 | [6 empty] | _
[8 empty] | zklpas*1,2 |  |  |  | 0 | [6 empty] | _
[8 empty] | patka*1,2 |  |  |  | 0.88013 | [6 empty] | _
[8 empty] | or*0,350*1,2 |  |  |  | 93.0976 | [6 empty] | _
[8 empty] | zklp*1,2 |  |  |  | 0.51341 | [6 empty] | _
[5 empty] | 4 | SP | 167103101 | Nakládání výkopku ze zemin schopných zúrodnění | m3 | 77.5814 | 0 | 77.5814 |  |  |  | 0 |  | 0 | 15 | 0 | 0 |  | URS 2020 I | 1
[7 empty] | Plný popis: | Nakládání neulehlého výkopku z hromad zeminy schopné zúrodnění
[7 empty] | Výkaz výměr: | nakládka ornice do 350mm |  |  |  | 0 | [6 empty] | _
[8 empty] | or*0,350 |  |  |  | 77.5814 | [6 empty] | _
[5 empty] | 5 | SP | 132251102 | Hloubení rýh nezapažených š do 800 mm v hornině třídy těžitelnosti I, skupiny 3 objem do 50 m3 strojně | m3 | 70.2155 | 0 | 70.2155 |  |  |  | 0 |  | 0 | 15 | 0 | 0 |  | URS 2020 I | 1
[7 empty] | Plný popis: | Hloubení nezapažených rýh šířky do 800 mm strojně s urovnáním dna do předepsaného profilu a spádu v hornině třídy těžitelnosti I skupiny 3 přes 20 do 50 m3
[7 empty] | Výkaz výměr: | základový pas vnější |  |  |  | 0 | [6 empty] | _
[8 empty] | zklpas |  |  |  | 0 | [6 empty] | _
[8 empty] | (zklpasvněj) |  |  |  | 53.4843 | [6 empty] | _
[8 empty] | základový pas vnitřní |  |  |  | 0 | [6 empty] | _
[8 empty] | pas |  |  |  | 16.7311 | [6 empty] | _
[5 empty] | 6 | SP | 133251102 | Hloubení šachet nezapažených v hornině třídy těžitelnosti I, skupiny 3 objem do 50 m3 | m3 | 0.73344 | 0 | 0.73344 |  |  |  | 0 |  | 0 | 15 | 0 | 0 |  | URS 2020 I | 1
[7 empty] | Plný popis: | Hloubení nezapažených šachet strojně v hornině třídy těžitelnosti I skupiny 3 přes 20 do 50 m3
[7 empty] | Výkaz výměr: | patka |  |  |  | 0.73344 | [6 empty] | _
[5 empty] | 9 | SP | 171251201 | Uložení sypaniny na skládky nebo meziskládky - na pozemku | m3 | 178.7497 | 0 | 178.7497 |  |  |  | 0 |  | 0 | 15 | 0 | 0 |  | URS 2020 I | 1
[7 empty] | Plný popis: | Uložení sypaniny na skládky nebo meziskládky bez hutnění s upravením uložené sypaniny do předepsaného tvaru
[7 empty] | Výkaz výměr: | vodorovné přemístění výkopu + 20 % navýšení objemu |  |  |  | 0 | [6 empty] | _
[8 empty] | zklpasvněj*1,2 |  |  |  | 64.1812 | [6 empty] | _
[8 empty] | pas*1,2 |  |  |  | 20.0774 | [6 empty] | _
[8 empty] | zklpas*1,2 |  |  |  | 0 | [6 empty] | _
[8 empty] | patka*1,2 |  |  |  | 0.88013 | [6 empty] | _
[8 empty] | zklp*1,2 |  |  |  | 0.51341 | [6 empty] | _
[8 empty] | or*0,350*1,2 |  |  |  | 93.0976 | [6 empty] | _
[5 empty] | 8 | SP | 162251102 | Vodorovné přemístění do 50 m výkopku/sypaniny z horniny třídy těžitelnosti I, skupiny 1 až 3 | m3 | 178.7497 | 0 | 178.7497 |  |  |  | 0 |  | 0 | 15 | 0 | 0 |  | URS 2020 I | 1
[7 empty] | Plný popis: | Vodorovné přemístění výkopku nebo sypaniny po suchu na obvyklém dopravním prostředku, bez naložení výkopku, avšak se složením bez rozhrnutí z horniny třídy těžitelnosti I skupiny 1 až 3 na vzdálenost přes 20 do 50 m
[7 empty] | Výkaz výměr: | vodorovné přemístění výkopu + 20 % navýšení objemu |  |  |  | 0 | [6 empty] | _
[8 empty] | zklpasvněj*1,2 |  |  |  | 64.1812 | [6 empty] | _
[8 empty] | pas*1,2 |  |  |  | 20.0774 | [6 empty] | _
[8 empty] | zklpas*1,2 |  |  |  | 0 | [6 empty] | _
[8 empty] | patka*1,2 |  |  |  | 0.88013 | [6 empty] | _
[8 empty] | zklp*1,2 |  |  |  | 0.51341 | [6 empty] | _
[8 empty] | or*0,350*1,2 |  |  |  | 93.0976 | [6 empty] | _
_
[8 empty] | 0011: Úprava podloží a základové spáry | [7 empty] | 70.9692 |  | 0 |  | 0 | 0 |  |  | 5
[5 empty] | 10 | SP | 167111101 | Nakládání výkopku z hornin třídy těžitelnosti I, skupiny 1 až 3 do 100 m3 ručně | m3 | 21.9041 | 0 | 21.9041 |  |  |  | 0 |  | 0 | 15 | 0 | 0 |  | URS 2020 I | 1
[7 empty] | Plný popis: | Nakládání, skládání a překládání neulehlého výkopku nebo sypaniny ručně nakládání, z hornin třídy těžitelnosti I, skupiny 1 až 3
[7 empty] | Výkaz výměr: | zásyp mezi zkl pasy |  |  |  | 0 | [6 empty] | _
[8 empty] | zásyp*0,20 |  |  |  | 21.9041 | [6 empty] | _
[5 empty] | 11 | SP | 162211311 | Vodorovné přemístění výkopku z horniny třídy těžitelnosti I, skupiny 1 až 3 stavebním kolečkem do 10 m | m3 | 21.9041 | 0 | 21.9041 |  |  |  | 0 |  | 0 | 15 | 0 | 0 |  | URS 2020 I | 1
[7 empty] | Plný popis: | Vodorovné přemístění výkopku nebo sypaniny stavebním kolečkem s naložením a vyprázdněním kolečka na hromady nebo do dopravního prostředku na vzdálenost do 10 m z horniny třídy těžitelnosti I, skupiny 1 až 3
[7 empty] | Výkaz výměr: | zásyp*0,200 |  |  |  | 21.9041 | [6 empty] | _
[5 empty] | 14 | SP | 271532211 | Podsyp pod základové konstrukce se zhutněním z hrubého kameniva frakce 32 až 63 mm | m3 | 27.3801 | 20 | 32.8561 |  |  | 2.16 | 70.9692 |  | 0 | 15 | 0 | 0 |  | URS 2020 I | 1
[7 empty] | Plný popis: | Podsyp pod základové konstrukce se zhutněním a urovnáním povrchu z kameniva hrubého, frakce 32 - 63 mm
[7 empty] | Výkaz výměr: | (zásyp)*0,250 |  |  |  | 27.3801 | [6 empty] | _
[5 empty] | 12 | SP | 171203113 | Uložení a hrubé rozhrnutí výkopku bez zhutnění ve svahu do 1:1 | m3 | 21.9041 | 0 | 21.9041 |  |  |  | 0 |  | 0 | 15 | 0 | 0 |  | URS 2020 I | 1
[7 empty] | Plný popis: | Uložení výkopku bez zhutnění s hrubým rozhrnutím na svahu přes 1:2 do 1:1
[7 empty] | Výkaz výměr: | zásyp*0,2 |  |  |  | 21.9041 | [6 empty] | _
[5 empty] | 13 | SP | 171152501 | Zhutnění podloží z hornin soudržných nebo nesoudržných pod násypy | m2 | 328.5611 | 0 | 328.5611 |  |  |  | 0 |  | 0 | 15 | 0 | 0 |  | URS 2020 I | 1
[7 empty] | Plný popis: | Zhutnění podloží pod násypy z rostlé horniny třídy těžitelnosti I a II, skupiny 1 až 4 z hornin soudružných a nesoudržných
[7 empty] | Výkaz výměr: | hutnění zeminy mezi zkl pasy ve vrstvách |  |  |  | 0 | [6 empty] | _
[8 empty] | zásyp*3 |  |  |  | 328.5611 | [6 empty] | _
_
[8 empty] | 0011.8: Trubní vedení | [7 empty] | 4.9955 |  | 0 |  | 0 | 0 |  |  | 11
[5 empty] | 15 | SP | 132212112 | Hloubení rýh š do 800 mm v nesoudržných horninách třídy těžitelnosti I, skupiny 3 ručně | m3 | 2.523 | 0 | 2.523 |  |  |  | 0 |  | 0 | 15 | 0 | 0 |  | URS 2020 I | 1
[7 empty] | Plný popis: | Hloubení rýh šířky do 800 mm ručně zapažených i nezapažených, s urovnáním dna do předepsaného profilu a spádu v hornině třídy těžitelnosti I skupiny 3 nesoudržných
[7 empty] | Výkaz výměr: | výkop pro ležatou kanalizaci pod zkl deskou OV |  |  |  | 0 | [6 empty] | _
[8 empty] | ležkanal*0,3*0,4 |  |  |  | 2.523 | [6 empty] | _
[5 empty] | 23 | SP | 175111101 | Obsypání potrubí ručně sypaninou bez prohození, uloženou do 3 m | m3 | 1.8922 | 0 | 1.8922 |  |  |  | 0 |  | 0 | 15 | 0 | 0 |  | URS 2020 I | 1
[7 empty] | Plný popis: | Obsypání potrubí ručně sypaninou z vhodných hornin třídy těžitelnosti I a II, skupiny 1 až 4 nebo materiálem připraveným podél výkopu ve vzdálenosti do 3 m od jeho kraje pro jakoukoliv hloubku výkopu a míru zhutnění bez prohození sypaniny
[7 empty] | Výkaz výměr: | ležkanal*0,3*0,3 |  |  |  | 1.8922 | [6 empty] | _
[5 empty] | 24 | SP | 175111109 | Příplatek k obsypání potrubí za ruční prohození sypaniny, uložené do 3 m | m3 | 1.8922 | 0 | 1.8922 |  |  |  | 0 |  | 0 | 15 | 0 | 0 |  | URS 2020 I | 1
[7 empty] | Plný popis: | Obsypání potrubí ručně sypaninou z vhodných hornin třídy těžitelnosti I a II, skupiny 1 až 4 nebo materiálem připraveným podél výkopu ve vzdálenosti do 3 m od jeho kraje pro jakoukoliv hloubku výkopu a míru zhutnění Příplatek k ceně za prohození sypaniny
[7 empty] | Výkaz výměr: | ležkanal*0,3*0,3 |  |  |  | 1.8922 | [6 empty] | _
[5 empty] | 17 | SP | 162211331 | Vodorovné přemístění výkopku z horniny třídy těžitelnosti III, skupiny 6 a 7 stavebním kolečkem do 10 m | m3 | 3.5322 | 0 | 3.5322 |  |  |  | 0 |  | 0 | 15 | 0 | 0 |  | URS 2020 I | 1
[7 empty] | Plný popis: | Vodorovné přemístění výkopku nebo sypaniny stavebním kolečkem s naložením a vyprázdněním kolečka na hromady nebo do dopravního prostředku na vzdálenost do 10 m Příplatek k ceně z horniny třídy těžitelnosti III, skupiny 6 a 7
[7 empty] | Výkaz výměr: | výkop pro ležatou kanalizaci pod zkl deskou OV |  |  |  | 0 | [6 empty] | _
[8 empty] | ležkanal*0,3*0,4*1,4 |  |  |  | 3.5322 | [6 empty] | _
[5 empty] | 16 | SP | 167111103 | Nakládání výkopku z hornin třídy těžitelnosti III, skupiny 6 a 7 do 100 m3 ručně | m3 | 3.5322 | 0 | 3.5322 |  |  |  | 0 |  | 0 | 15 | 0 | 0 |  | URS 2020 I | 1
[7 empty] | Plný popis: | Nakládání, skládání a překládání neulehlého výkopku nebo sypaniny ručně nakládání, z hornin třídy těžitelnosti III, skupiny 6 a 7
[7 empty] | Výkaz výměr: | výkop pro ležatou kanalizaci pod zkl deskou OV |  |  |  | 0 | [6 empty] | _
[8 empty] | ležkanal*0,3*0,4*1,4 |  |  |  | 3.5322 | [6 empty] | _
[5 empty] | 25 | H | 58337303 | štěrkopísek frakce 0/8 | t | 4.163 | 20 | 4.9955 |  |  | 1 | 4.9955 |  | 0 | 15 | 0 | 0 |  | URS 2020 I | 1
[7 empty] | Plný popis: | Štěrkopísek frakce 0-8
[7 empty] | Výkaz výměr: | ležkanal*0,3*0,3*2,2 |  |  |  | 4.163 | [6 empty] | _
[5 empty] | 19 | SP | 171251201 | Uložení sypaniny na skládky nebo meziskládky - meziskládka na pozemku | m3 | 3.5322 | 0 | 3.5322 |  |  |  | 0 |  | 0 | 15 | 0 | 0 |  | URS 2020 I | 1
[7 empty] | Plný popis: | Uložení sypaniny na skládky nebo meziskládky bez hutnění s upravením uložené sypaniny do předepsaného tvaru
[7 empty] | Výkaz výměr: | výkop pro ležatou kanalizaci pod zkl deskou OV |  |  |  | 0 | [6 empty] | _
[8 empty] | ležkanal*0,3*0,4*1,4 |  |  |  | 3.5322 | [6 empty] | _
[5 empty] | 20 | SP | 167111103 | Nakládání výkopku z hornin třídy těžitelnosti III, skupiny 6 a 7 do 100 m3 ručně - nakládání sypaniny / štěrku/ | m3 | 1.8922 | 0 | 1.8922 |  |  |  | 0 |  | 0 | 15 | 0 | 0 |  | URS 2020 I | 1
[7 empty] | Plný popis: | Nakládání, skládání a překládání neulehlého výkopku nebo sypaniny ručně nakládání, z hornin třídy těžitelnosti III, skupiny 6 a 7
[7 empty] | Výkaz výměr: | ležkanal*0,3*0,3 |  |  |  | 1.8922 | [6 empty] | _
[5 empty] | 21 | SP | 162211331 | Vodorovné přemístění výkopku z horniny třídy těžitelnosti III, skupiny 6 a 7 stavebním kolečkem do 10 m | m3 | 1.8922 | 0 | 1.8922 |  |  |  | 0 |  | 0 | 15 | 0 | 0 |  | URS 2020 I | 1
[7 empty] | Plný popis: | Vodorovné přemístění výkopku nebo sypaniny stavebním kolečkem s naložením a vyprázdněním kolečka na hromady nebo do dopravního prostředku na vzdálenost do 10 m Příplatek k ceně z horniny třídy těžitelnosti III, skupiny 6 a 7
[7 empty] | Výkaz výměr: | ležkanal*0,3*0,3 |  |  |  | 1.8922 | [6 empty] | _
[5 empty] | 22 | SP | 997221149 | Příplatek ZKD 10 m u vodorovné dopravy suti ze sypkých materiálů stavebním kolečkem | t | 1.8922 | 0 | 1.8922 |  |  |  | 0 |  | 0 | 15 | 0 | 0 |  | URS 2020 I | 1
[7 empty] | Plný popis: | Vodorovná doprava suti stavebním kolečkem s naložením a se složením ze sypkých materiálů, na vzdálenost Příplatek k ceně za každých dalších i započatých 10 m přes 50 m
[7 empty] | Výkaz výměr: | ležkanal*0,3*0,3 |  |  |  | 1.8922 | [6 empty] | _
[5 empty] | 18 | SP | 997221149 | Příplatek ZKD 10 m u vodorovné dopravy suti ze sypkých materiálů stavebním kolečkem | t | 3.5322 | 0 | 3.5322 |  |  |  | 0 |  | 0 | 15 | 0 | 0 |  | URS 2020 I | 1
[7 empty] | Plný popis: | Vodorovná doprava suti stavebním kolečkem s naložením a se složením ze sypkých materiálů, na vzdálenost Příplatek k ceně za každých dalších i započatých 10 m přes 50 m
[7 empty] | Výkaz výměr: | výkop pro ležatou kanalizaci pod zkl deskou OV |  |  |  | 0 | [6 empty] | _
[8 empty] | ležkanal*0,3*0,4*1,4 |  |  |  | 3.5322 | [6 empty] | _
_
[8 empty] | 002: Základy | [7 empty] | 229.2481 |  | 0 |  | 0 | 0 |  |  | 16
[5 empty] | 27 | SP | 274321311 | Základové pasy ze ŽB bez zvýšených nároků na prostředí tř. C 16/20 | m3 | 40.959 | 0 | 40.959 |  |  | 2.2563 | 92.4175 |  | 0 | 15 | 0 | 0 |  | URS 2020 I | 1
[7 empty] | Plný popis: | Základy z betonu železového (bez výztuže) pasy z betonu bez zvláštních nároků na prostředí tř. C 16/20
[7 empty] | Výkaz výměr: | základový pas vnější |  |  |  | 0 | [6 empty] | _
[8 empty] | zklpas1 |  |  |  | 31.1992 | [6 empty] | _
[8 empty] | základový pas vnitřní |  |  |  | 0 | [6 empty] | _
[8 empty] | zklpas2 |  |  |  | 9.7598 | [6 empty] | _
[5 empty] | 38 | SP | 273351121 | Zřízení bednění základových desek | m2 | 16.5075 | 0 | 16.5075 |  |  | 0.00247 | 0.040774 |  | 0 | 15 | 0 | 0 |  | URS 2020 I | 1
[7 empty] | Plný popis: | Bednění základů desek zřízení
[7 empty] | Výkaz výměr: | bednění*0,25 |  |  |  | 16.5075 | [6 empty] | _
[5 empty] | 39 | SP | 273351122 | Odstranění bednění základových desek | m2 | 16.5075 | 0 | 16.5075 |  |  |  | 0 |  | 0 | 15 | 0 | 0 |  | URS 2020 I | 1
[7 empty] | Plný popis: | Bednění základů desek odstranění
[7 empty] | Výkaz výměr: | bednění*0,25 |  |  |  | 16.5075 | [6 empty] | _
[5 empty] | 37 | SP | 273362021 | Výztuž základových desek svařovanými sítěmi Kari | t | 1.33 | 3 | 1.3699 |  |  | 1.0628 | 1.4559 |  | 0 | 15 | 0 | 0 |  | URS 2020 I | 1
[7 empty] | Plný popis: | Výztuž základů desek ze svařovaných sítí z drátů typu KARI
[7 empty] | Výkaz výměr: | železobetonová deska, armatůra |  |  |  | 0 | [6 empty] | _
[8 empty] | žlbd*0,150*40/1000 |  |  |  | 1.33 | [6 empty] | _
[5 empty] | 35 | SP | 274361821 | Výztuž základových pásů betonářskou ocelí 10 505 (R) | t | 0.70675 | 0 | 0.70675 |  |  | 1.0602 | 0.74927 |  | 0 | 15 | 0 | 0 |  | URS 2020 I | 1
[7 empty] | Plný popis: | Výztuž základů pasů z betonářské oceli 10 505 (R) nebo BSt 500
[7 empty] | Výkaz výměr: | zklpb1*0,260*40/1000 |  |  |  | 0.004966 | [6 empty] | _
[8 empty] | bd400mm*0,360*40/1000 |  |  |  | 0.52366 | [6 empty] | _
[8 empty] | bd300mm*0,260*40/1000 |  |  |  | 0.17813 | [6 empty] | _
[5 empty] | 40 | H | 60515121 | řezivo jehličnaté boční prkno 40-60mm | m3 | 0.82537 | 20 | 0.99045 |  |  | 0.55 | 0.54475 |  | 0 | 15 | 0 | 0 |  | URS 2020 I | 1
[7 empty] | Plný popis: | Řezivo jehličnaté boční prkno jakost I.-II. 4 - 6 cm
[7 empty] | Výkaz výměr: | bednění*0,25*0,05 |  |  |  | 0.82537 | [6 empty] | _
[5 empty] | 26 | SP | 272353131 | Bednění kotevních otvorů v základových klenbách průřezu do 0,10 m2 hl 1 m | kus | 6 | 0 | 6 |  |  | 0.01351 | 0.08106 |  | 0 | 15 | 0 | 0 |  | URS 2020 I | 1
[7 empty] | Plný popis: | Bednění kotevních otvorů a prostupů v základových konstrukcích v klenbách včetně polohového zajištění a odbednění, popř. ztraceného bednění z pletiva apod. průřezu přes 0,05 do 0,10 m2, hl. do 1,00 m
[7 empty] | Výkaz výměr: | bdotvzkl |  |  |  | 6 | [6 empty] | _
[5 empty] | 28 | SP | 274352111 | Bednění základových pasů rovné ztracené (neodbedněné) | m2 | 53.4925 | 0 | 53.4925 |  |  | 0.01825 | 0.97624 |  | 0 | 15 | 0 | 0 |  | URS 2020 I | 1
[7 empty] | Plný popis: | Bednění základů pasů rovné ztracené (neodbedněné)
[7 empty] | Výkaz výměr: | bd400mm |  |  |  | 36.365 | [6 empty] | _
[8 empty] | bd300mm |  |  |  | 17.1275 | [6 empty] | _
[5 empty] | 34 | SP | 279321311 | Základová zeď ze ŽB bez zvýšených nároků na prostředí tř. C 16/20 bez výztuže | m3 | 17.6687 | 0 | 17.6687 |  |  | 2.2563 | 39.8666 |  | 0 | 15 | 0 | 0 |  | URS 2020 I | 1
[7 empty] | Plný popis: | Základové zdi z betonu železového (bez výztuže) bez zvláštních nároků na prostředí tř. C 16/20
[7 empty] | Výkaz výměr: | zklpb1*0,260 |  |  |  | 0.12415 | [6 empty] | _
[8 empty] | bd400mm*0,360 |  |  |  | 13.0914 | [6 empty] | _
[8 empty] | bd300mm*0,260 |  |  |  | 4.4531 | [6 empty] | _
[5 empty] | 36 | SP | 273321311 | Základové desky ze ŽB bez zvýšených nároků na prostředí tř. C 16/20 | m3 | 33.2492 | 3 | 34.2466 |  |  | 2.2563 | 77.272 |  | 0 | 15 | 0 | 0 |  | URS 2020 I | 1
[7 empty] | Plný popis: | Základy z betonu železového (bez výztuže) desky z betonu bez zvláštních nároků na prostředí tř. C 16/20
[7 empty] | Výkaz výměr: | železobetonová deska |  |  |  | 0 | [6 empty] | _
[8 empty] | žlbd*0,150 |  |  |  | 33.2492 | [6 empty] | _
[5 empty] | 41 | SP | 762395000 | Spojovací prostředky krovů, bednění, laťování, nadstřešních konstrukcí | m3 | 0.82537 | 10 | 0.90791 |  |  | 0.02337 | 0.021218 |  | 0 | 15 | 0 | 0 |  | URS 2020 I | 1
[7 empty] | Plný popis: | Spojovací prostředky krovů, bednění a laťování, nadstřešních konstrukcí svory, prkna, hřebíky, pásová ocel, vruty
[7 empty] | Výkaz výměr: | bednění*0,25*0,05 |  |  |  | 0.82537 | [6 empty] | _
[5 empty] | 29 | H | 59515410 | tvárnice ztraceného bednění betonová pro zdivo tl 400mm | kus | 290.92 | 3 | 299.6476 |  |  | 0.036 | 10.7873 |  | 0 | 15 | 0 | 0 |  | URS 2020 I | 1
[7 empty] | Plný popis: | Tvárnice betonová ztraceného bednění 50x40x25 cm
[7 empty] | Výkaz výměr: | bd400mm*8 |  |  |  | 290.92 | [6 empty] | _
[8 empty] | bd300mm |  |  |  | 17.1275 | [6 empty] | _
[5 empty] | 30 | H | 59515409 | tvárnice ztraceného bednění betonová pro zdivo tl 300mm | kus | 137.02 | 3 | 141.1306 |  |  | 0.028 | 3.9517 |  | 0 | 15 | 0 | 0 |  | URS 2020 I | 1
[7 empty] | Plný popis: | Tvárnice betonová ztraceného bednění 50x30x25 cm
[7 empty] | Výkaz výměr: | bd400mm |  |  |  | 36.365 | [6 empty] | _
[8 empty] | bd300mm*8 |  |  |  | 137.02 | [6 empty] | _
[5 empty] | 31 | SP | 275321311 | Základové patky ze ŽB bez zvýšených nároků na prostředí tř. C 16/20 | m3 | 0.42784 | 0 | 0.42784 |  |  | 2.2563 | 0.96535 |  | 0 | 15 | 0 | 0 |  | URS 2020 I | 1
[7 empty] | Plný popis: | Základy z betonu železového (bez výztuže) patky z betonu bez zvláštních nároků na prostředí tř. C 16/20
[7 empty] | Výkaz výměr: | základový patka vnější |  |  |  | 0 | [6 empty] | _
[8 empty] | zklp |  |  |  | 0.42784 | [6 empty] | _
[5 empty] | 32 | SP | 275352111 | Bednění základových patek ztracené (neodbedněné) | m2 | 0.4775 | 0 | 0.4775 |  |  | 0.01762 | 0.0084136 |  | 0 | 15 | 0 | 0 |  | URS 2020 I | 1
[7 empty] | Plný popis: | Bednění základů patek ztracené (neodbedněné)
[7 empty] | Výkaz výměr: | zklpb1 |  |  |  | 0.4775 | [6 empty] | _
[5 empty] | 33 | H | 59515409 | tvárnice ztraceného bednění betonová pro zdivo tl 300mm | kus | 3.82 | 3 | 3.9346 |  |  | 0.028 | 0.11017 |  | 0 | 15 | 0 | 0 |  | URS 2020 I | 1
[7 empty] | Plný popis: | Tvárnice betonová ztraceného bednění 50x30x25 cm
[7 empty] | Výkaz výměr: | zklpb1*8 |  |  |  | 3.82 | [6 empty] | _
_
[8 empty] | 0027: Základy - zateplení | [7 empty] | 0.80553 |  | 0 |  | 0 | 0 |  |  | 3
[5 empty] | 43 | H | 58562011 | směs suchá lepící a stěrková cementová | kg | 297.135 | 7 | 317.9345 |  |  | 0.001 | 0.31793 |  | 0 | 15 | 0 | 0 |  | URS 2020 I | 1
Plný popis:
[7 empty] | Výkaz výměr: | zklpob*(0,5+0,15+0,250)*5 |  |  |  | 297.135 | [6 empty] | _
[5 empty] | 42 | SP | 713131141 | Montáž izolace tepelné stěn a základů lepením celoplošně rohoží, pásů, dílců, desek | m2 | 59.427 | 0 | 59.427 |  |  | 0.006 | 0.35656 |  | 0 | 15 | 0 | 0 |  | URS 2020 I | 1
[7 empty] | Plný popis: | Montáž tepelné izolace stěn rohožemi, pásy, deskami, dílci, bloky (izolační materiál ve specifikaci) lepením celoplošně
[7 empty] | Výkaz výměr: | zklpob*(0,5+0,15+0,250) |  |  |  | 59.427 | [6 empty] | _
[5 empty] | 44 | H | 28376349 | deska perimetrická spodních staveb, podlah a plochých střech 200kPa lambda=0,034 tl 60mm | m2 | 59.427 | 5 | 62.3984 |  |  | 0.0021 | 0.13104 |  | 0 | 15 | 0 | 0 |  | URS 2020 I | 1
[7 empty] | Plný popis: | Deska fasádní polystyrénová pro tepelné izolace spodní stavby 1250 x 600 x 60 mm
[7 empty] | Výkaz výměr: | zklpob*(0,5+0,15+0,250) |  |  |  | 59.427 | [6 empty] | _
_
[8 empty] | 003: Svislé konstrukce | [7 empty] | 89.2507 |  | 0 |  | 0 | 0 |  |  | 45
[5 empty] | 82 | SP | 346244371 | Zazdívka o tl 140 mm rýh, nik nebo kapes z cihel pálených | m2 | 3.4628 | 0 | 3.4628 |  |  | 0.25365 | 0.87834 |  | 0 | 15 | 0 | 0 |  | URS 2020 I | 1
[7 empty] | Plný popis: | Zazdívka rýh, potrubí, nik (výklenků) nebo kapes z pálených cihel na maltu tl. 140 mm
[7 empty] | Výkaz výměr: | zd140mm |  |  |  | 3.4628 | [6 empty] | _
[5 empty] | 83 | SP | 346244361 | Zazdívka o tl 65 mm rýh, nik nebo kapes z cihel pálených | m2 | 6.9256 | 0 | 6.9256 |  |  | 0.12335 | 0.85427 |  | 0 | 15 | 0 | 0 |  | URS 2020 I | 1
[7 empty] | Plný popis: | Zazdívka rýh, potrubí, nik (výklenků) nebo kapes z pálených cihel na maltu tl. 65 mm
[7 empty] | Výkaz výměr: | zd65mm |  |  |  | 6.9256 | [6 empty] | _
[5 empty] | 84 | SP | 346244358 | Obezdívka koupelnových van ploch zaoblených tl 100 mm z pórobetonových přesných tvárnic | m2 | 1.625 | 0 | 1.625 |  |  | 0.07918 | 0.12867 |  | 0 | 15 | 0 | 0 |  | URS 2020 I | 1
[7 empty] | Plný popis: | Obezdívka koupelnových van ploch zaoblených z přesných pórobetonových tvárnic, na tenké maltové lože, tl. 100 mm
[7 empty] | Výkaz výměr: | obvana |  |  |  | 1.625 | [6 empty] | _
[5 empty] | 85 | SP | 346272236 | Přizdívka z pórobetonových tvárnic tl 100 mm | m2 | 2.457 | 0 | 2.457 |  |  | 0.06177 | 0.15177 |  | 0 | 15 | 0 | 0 |  | URS 2020 I | 1
[7 empty] | Plný popis: | Přizdívky z pórobetonových tvárnic objemová hmotnost do 500 kg/m3, na tenké maltové lože, tloušťka přizdívky 100 mm
[7 empty] | Výkaz výměr: | ochrpř |  |  |  | 2.457 | [6 empty] | _
[5 empty] | 50 | SP | 342244111 | Příčka z cihel děrovaných do P10 na maltu M5 tloušťky 115 mm | m2 | 58.72 | 0 | 58.72 |  |  | 0.11549 | 6.7816 |  | 0 | 15 | 0 | 0 |  | URS 2020 I | 1
[7 empty] | Plný popis: | Příčky jednoduché z cihel děrovaných klasických spojených na pero a drážku na maltu M5, pevnost cihel do P15, tl. příčky 115 mm
[7 empty] | Výkaz výměr: | zdivo115mm |  |  |  | 58.72 | [6 empty] | _
[5 empty] | 65 | SP | 317168011 | Překlad keramický plochý š 115 mm dl 1000 mm | kus | 5 | 0 | 5 |  |  | 0.01794 | 0.0897 |  | 0 | 15 | 0 | 0 |  | URS 2020 I | 1
[7 empty] | Plný popis: | Překlady keramické ploché osazené do maltového lože, výšky překladu 71 mm šířky 115 mm, délky 1000 mm
[5 empty] | 49 | SP | 311234231 | Zdivo jednovrstvé z cihel děrovaných do P10 na maltu M10 tl 240 mm | m2 | 91.15 | 0 | 91.15 |  |  | 0.25006 | 22.793 |  | 0 | 15 | 0 | 0 |  | URS 2020 I | 1
[7 empty] | Plný popis: | Zdivo jednovrstvé z cihel děrovaných nebroušených klasických spojených na pero a drážku na maltu M10, pevnost cihel do P10, tl. zdiva 240 mm
[7 empty] | Výkaz výměr: | zdivo240mm |  |  |  | 91.15 | [6 empty] | _
[5 empty] | 66 | SP | 317998114 | Tepelná izolace mezi překlady v 24 cm z EPS tl 90 mm | m | 27.75 | 0 | 27.75 |  |  | 0.00034 | 0.009435 |  | 0 | 15 | 0 | 0 |  | URS 2020 I | 1
[7 empty] | Plný popis: | Izolace tepelná mezi překlady z pěnového polystyrenu výšky 24 cm, tloušťky 90 mm
[7 empty] | Výkaz výměr: | izolpř |  |  |  | 27.75 | [6 empty] | _
[5 empty] | 67 | H | 28376404 | deska z polystyrénu XPS, hrana rovná a strukturovaný povrch lambda=0,033 | m3 | 0.555 | 10 | 0.6105 |  |  | 0.032 | 0.019536 |  | 0 | 15 | 0 | 0 |  | URS 2020 I | 1
[7 empty] | Plný popis: | Deska z polystyrénu XPS, hrana rovná a strukturovaný povrch lambda 0,033 [W/mK] 1250 x 600 mm
[7 empty] | Výkaz výměr: | izolpř*0,250*0,08 |  |  |  | 0.555 | [6 empty] | _
[5 empty] | 68 | SP | 317321511 | Překlad ze ŽB tř. C 20/25 | m3 | 2.95 | 0 | 2.95 |  |  | 2.4533 | 7.2372 |  | 0 | 15 | 0 | 0 |  | URS 2020 I | 1
[7 empty] | Plný popis: | Překlady z betonu železového (bez výztuže) tř. C 20/25
[7 empty] | Výkaz výměr: | žlbpřeklad |  |  |  | 2.95 | [6 empty] | _
[5 empty] | 69 | SP | 317361821 | Výztuž překladů a říms z betonářské oceli 10 505 | t | 0.3835 | 0 | 0.3835 |  |  | 1.0453 | 0.40086 |  | 0 | 15 | 0 | 0 |  | URS 2020 I | 1
[7 empty] | Plný popis: | Výztuž překladů, říms, žlabů, žlabových říms, klenbových pásů z betonářské oceli 10 505 (R) nebo BSt 500
[7 empty] | Výkaz výměr: | žlbpřeklad*130/1000 |  |  |  | 0.3835 | [6 empty] | _
[5 empty] | 70 | SP | 317351107 | Zřízení bednění překladů v do 4 m | m2 | 10.05 | 0 | 10.05 |  |  | 0.01052 | 0.10573 |  | 0 | 15 | 0 | 0 |  | URS 2020 I | 1
[7 empty] | Plný popis: | Bednění klenbových pásů, říms nebo překladů překladů neproměnného nebo proměnného průřezu nebo při tvaru zalomeném půdorysně nebo nárysně včetně podpěrné konstrukce do výše 4 m zřízení
[7 empty] | Výkaz výměr: | žlbbed |  |  |  | 10.05 | [6 empty] | _
[5 empty] | 71 | SP | 317351108 | Odstranění bednění překladů v do 4 m | m2 | 10.05 | 0 | 10.05 |  |  |  | 0 |  | 0 | 15 | 0 | 0 |  | URS 2020 I | 1
[7 empty] | Plný popis: | Bednění klenbových pásů, říms nebo překladů překladů neproměnného nebo proměnného průřezu nebo při tvaru zalomeném půdorysně nebo nárysně včetně podpěrné konstrukce do výše 4 m odstranění
[7 empty] | Výkaz výměr: | žlbbed |  |  |  | 10.05 | [6 empty] | _
[5 empty] | 80 | SP | 713131141 | Montáž izolace tepelné stěn a základů lepením celoplošně rohoží, pásů, dílců, desek | m2 | 1.206 | 0 | 1.206 |  |  | 0.006 | 0.007236 |  | 0 | 15 | 0 | 0 |  | URS 2020 I | 1
[7 empty] | Plný popis: | Montáž tepelné izolace stěn rohožemi, pásy, deskami, dílci, bloky (izolační materiál ve specifikaci) lepením celoplošně
[7 empty] | Výkaz výměr: | žlbizol |  |  |  | 1.206 | [6 empty] | _
[8 empty] | bds/2 |  |  |  | 0 | [6 empty] | _
[5 empty] | 81 | H | 28376404 | deska z polystyrénu XPS, hrana rovná a strukturovaný povrch lambda=0,033 | m3 | 0.003618 | 10 | 0.0039798 |  |  | 0.032 | 0.00012735 |  | 0 | 15 | 0 | 0 |  | URS 2020 I | 1
[7 empty] | Plný popis: | Deska z polystyrénu XPS, hrana rovná a strukturovaný povrch lambda 0,033 [W/mK] 1250 x 600 mm
[7 empty] | Výkaz výměr: | žlbizol*0,250*0,0120 |  |  |  | 0.003618 | [6 empty] | _
[8 empty] | bds/2*0,120 |  |  |  | 0 | [6 empty] | _
[5 empty] | 52 | SP | 317168057 | Překlad keramický vysoký v 238 mm dl 2500 mm | kus | 12 | 0 | 12 |  |  | 0.09105 | 1.0926 |  | 0 | 15 | 0 | 0 |  | URS 2020 I | 1
[7 empty] | Plný popis: | Překlady keramické vysoké osazené do maltového lože, šířky překladu 70 mm výšky 238 mm, délky 2500 mm
[5 empty] | 53 | SP | 317168052 | Překlad keramický vysoký v 238 mm dl 1250 mm | kus | 4 | 0 | 4 |  |  | 0.04555 | 0.1822 |  | 0 | 15 | 0 | 0 |  | URS 2020 I | 1
[7 empty] | Plný popis: | Překlady keramické vysoké osazené do maltového lože, šířky překladu 70 mm výšky 238 mm, délky 1250 mm
[5 empty] | 54 | SP | 317168054 | Překlad keramický vysoký v 238 mm dl 1750 mm | kus | 4 | 0 | 4 |  |  | 0.06355 | 0.2542 |  | 0 | 15 | 0 | 0 |  | URS 2020 I | 1
[7 empty] | Plný popis: | Překlady keramické vysoké osazené do maltového lože, šířky překladu 70 mm výšky 238 mm, délky 1750 mm
[5 empty] | 55 | SP | 317168059 | Překlad keramický vysoký v 238 mm dl 3000 mm | kus | 4 | 0 | 4 |  |  | 0.10905 | 0.4362 |  | 0 | 15 | 0 | 0 |  | URS 2020 I | 1
[7 empty] | Plný popis: | Překlady keramické vysoké osazené do maltového lože, šířky překladu 70 mm výšky 238 mm, délky 3000 mm
[5 empty] | 56 | SP | 317168054 | Překlad keramický vysoký v 238 mm dl 1750 mm | kus | 4 | 0 | 4 |  |  | 0.06355 | 0.2542 |  | 0 | 15 | 0 | 0 |  | URS 2020 I | 1
[7 empty] | Plný popis: | Překlady keramické vysoké osazené do maltového lože, šířky překladu 70 mm výšky 238 mm, délky 1750 mm
[5 empty] | 47 | SP | 311238654 | Zdivo jednovrstvé tepelně izolační z cihel broušených s vniřní izolací z minerální vlny na tenkovrstvou maltu U přes 0,14 do 0,18 W/m2K tl 440 mm | m2 | 127.3812 | 0 | 127.3812 |  |  | 0.30962 | 39.4398 |  | 0 | 15 | 0 | 0 |  | URS 2020 I | 1
[7 empty] | Plný popis: | Zdivo jednovrstvé tepelně izolační z cihel děrovaných broušených s integrovanou izolací z hydrofobizované minerální vlny na tenkovrstvou maltu, součinitel prostupu tepla U přes 0,14 do 0,18, tl. zdiva 440 mm
[7 empty] | Výkaz výměr: | zdivo440mm |  |  |  | 127.3812 | [6 empty] | _
[5 empty] | 48 | SP | 311238652 | Zdivo jednovrstvé tepelně izolační z cihel broušených s vniřní izolací z minerální vlny na tenkovrstvou maltu U přes 0,14 do 0,18 W/m2K tl 380 mm | m2 | 16.3 | 0 | 16.3 |  |  | 0.26068 | 4.2491 |  | 0 | 15 | 0 | 0 |  | URS 2020 I | 1
[7 empty] | Plný popis: | Zdivo jednovrstvé tepelně izolační z cihel děrovaných broušených s integrovanou izolací z hydrofobizované minerální vlny na tenkovrstvou maltu, součinitel prostupu tepla U přes 0,14 do 0,18, tl. zdiva 380 mm
[7 empty] | Výkaz výměr: | zdivo380mm |  |  |  | 16.3 | [6 empty] | _
[5 empty] | 86 | SP | 314272407 | Komínové těleso betonové s integrovanou izolací jednoprůduchové s větrací šachtou s izostatickými (keramickými hrdlovými) vložkami D 18 cm v 3 m | soubor | 1.8667 | 0 | 1.8667 |  |  | 0.3905 | 0.72893 |  | 0 | 15 | 0 | 0 |  | URS 2020 I | 1
[7 empty] | Plný popis: | Komín jednoprůduchový z lehčeného betonu s integrovanou izolací s izostatickými vložkami z vnitřních keramických profilovaných vložek komínové těleso výšky 3 m s větrací šachtou, světlý průměr vložky 18 cm
[7 empty] | Výkaz výměr: | komín/3 |  |  |  | 1.8667 | [6 empty] | _
[5 empty] | 87 | SP | 314272445 | Komínový plášť imitace omítnutí pro jednoprůduchový betonový komín s větrací šachtou v 1,50 m vložka do D 18 cm | kus | 1 | 0 | 1 |  |  | 0.099 | 0.099 |  | 0 | 15 | 0 | 0 |  | URS 2020 I | 1
[7 empty] | Plný popis: | Komín jednoprůduchový z lehčeného betonu s integrovanou izolací s izostatickými vložkami z vnitřních keramických profilovaných vložek ukončení nadstřešní části komínu komínovým návlekem z vláknitého betonu s krycí deskou a soupravou komínové hlavy jednoprůduchovým s větrací šachtou, imitace omítnutí výšky 150 cm, světlý průměr vložky 14, 16, 18 cm
[5 empty] | 88 | SP | 314272465 | Krakorcová deska pro obezdění jednoprůduchového betonového komínu s větrací šachtou vložka do D 18 cm | kus | 1 | 0 | 1 |  |  | 0.08128 | 0.08128 |  | 0 | 15 | 0 | 0 |  | URS 2020 I | 1
[7 empty] | Plný popis: | Komín jednoprůduchový z lehčeného betonu s integrovanou izolací s izostatickými vložkami z vnitřních keramických profilovaných vložek ukončení nadstřešní části komínu obezděním komínové hlavy krakorcová deska pro obezdění komínu jednoprůduchová s větrací šachtou, světlý průměr vložky 14, 16, 18 cm
[5 empty] | 89 | SP | 314272476 | Krycí deska pro obezděnou hlavu jednoprůduchového betonového komínu s větrací šachtou vložka D 20 cm | kus | 1 | 0 | 1 |  |  | 0.00448 | 0.00448 |  | 0 | 15 | 0 | 0 |  | URS 2020 I | 1
[7 empty] | Plný popis: | Komín jednoprůduchový z lehčeného betonu s integrovanou izolací s izostatickými vložkami z vnitřních keramických profilovaných vložek ukončení nadstřešní části komínu obezděním komínové hlavy krycí deska obezděné nadstřešní části komínu jednoprůduchová s větrací šachtou, světlý průměr vložky 20 cm
[5 empty] | 74 | SP | 312351311 | Zřízení jednostranného bednění výplňových nadzákladových zdí | m2 | 1.025 | 0 | 1.025 |  |  | 0.00346 | 0.0035465 |  | 0 | 15 | 0 | 0 |  | URS 2020 I | 1
[7 empty] | Plný popis: | Bednění nadzákladových zdí výplňových rovné jednostranné zřízení
[7 empty] | Výkaz výměr: | ppřkl |  |  |  | 1.025 | [6 empty] | _
[5 empty] | 75 | SP | 312351312 | Odstranění jednostranného bednění výplňových nadzákladových zdí | m2 | 1.025 | 0 | 1.025 |  |  |  | 0 |  | 0 | 15 | 0 | 0 |  | URS 2020 I | 1
[7 empty] | Plný popis: | Bednění nadzákladových zdí výplňových rovné jednostranné odstranění
[7 empty] | Výkaz výměr: | ppřkl |  |  |  | 1.025 | [6 empty] | _
[5 empty] | 76 | SP | 279311113 | Postupné podbetonování prostým betonem tř. C 12/15 | m3 | 0.005125 | 0 | 0.005125 |  |  | 2.2563 | 0.011564 |  | 0 | 15 | 0 | 0 |  | URS 2020 I | 1
[7 empty] | Plný popis: | Postupné podbetonování základového zdiva jakékoliv tloušťky, bez výkopu, bez zapažení a bednění, prostým betonem tř. C 12/15
[7 empty] | Výkaz výměr: | pbpř*0,05 |  |  |  | 0.005125 | [6 empty] | _
[5 empty] | 77 | SP | 310278842 | Zazdívka otvorů pl do 1 m2 ve zdivu nadzákladovém z nepálených tvárnic tl do 300 mm | m3 | 0.028188 | 0 | 0.028188 |  |  | 1.3272 | 0.037409 |  | 0 | 15 | 0 | 0 |  | URS 2020 I | 1
[7 empty] | Plný popis: | Zazdívka otvorů ve zdivu nadzákladovém nepálenými tvárnicemi plochy přes 0,25 m2 do 1 m2 , ve zdi tl. do 300 mm
[7 empty] | Výkaz výměr: | zdotv |  |  |  | 0.028188 | [6 empty] | _
[5 empty] | 78 | SP | 713131141 | Montáž izolace tepelné stěn a základů lepením celoplošně rohoží, pásů, dílců, desek | m2 | 9.45 | 0 | 9.45 |  |  | 0.006 | 0.0567 |  | 0 | 15 | 0 | 0 |  | URS 2020 I | 1
[7 empty] | Plný popis: | Montáž tepelné izolace stěn rohožemi, pásy, deskami, dílci, bloky (izolační materiál ve specifikaci) lepením celoplošně
[7 empty] | Výkaz výměr: | izlpř |  |  |  | 9.45 | [6 empty] | _
[5 empty] | 79 | H | 28376404 | deska z polystyrénu XPS, hrana rovná a strukturovaný povrch lambda=0,033 | m3 | 1.134 | 10 | 1.2474 |  |  | 0.032 | 0.039917 |  | 0 | 15 | 0 | 0 |  | URS 2020 I | 1
[7 empty] | Plný popis: | Deska z polystyrénu XPS, hrana rovná a strukturovaný povrch lambda 0,033 [W/mK] 1250 x 600 mm
[7 empty] | Výkaz výměr: | izlpř*0,120 |  |  |  | 1.134 | [6 empty] | _
[5 empty] | 51 | SP | 342291121 | Ukotvení příček k cihelným konstrukcím plochými kotvami | m | 39 | 0 | 39 |  |  | 0.00013 | 0.00507 |  | 0 | 15 | 0 | 0 |  | URS 2020 I | 1
[7 empty] | Plný popis: | Ukotvení příček plochými kotvami, do konstrukce cihelné
[7 empty] | Výkaz výměr: | ktv |  |  |  | 39 | [6 empty] | _
[5 empty] | 46 | H | 58564003 | směs suchá maltová zakládací pro broušené zdivo | t | 0.048558 | 20 | 0.05827 |  |  | 1 | 0.05827 |  | 0 | 15 | 0 | 0 |  | URS 2020 I | 1
Plný popis:
[7 empty] | Výkaz výměr: | (zklm) |  |  |  | 0.048558 | [6 empty] | _
[5 empty] | 45 | SP | X11000231 | Založení nosného a příčkového zdiva | m | 121.395 | 0 | 121.395 |  |  |  | 0 |  | 0 | 15 | 0 | 0 |  | URS 2020 I | 1
Plný popis:
[7 empty] | Výkaz výměr: | zlzd |  |  |  | 121.395 | [6 empty] | _
[5 empty] | 72 | SP | 413351121 | Zřízení bednění nosníků a průvlaků bez podpěrné kce výšky přes 100 cm | m2 | 10.05 | 0 | 10.05 |  |  | 0.00465 | 0.046733 |  | 0 | 15 | 0 | 0 |  | URS 2020 I | 1
[7 empty] | Plný popis: | Bednění nosníků a průvlaků - bez podpěrné konstrukce výška nosníku po spodní líc stropní desky přes 100 cm zřízení
[7 empty] | Výkaz výměr: | žlbbed |  |  |  | 10.05 | [6 empty] | _
[5 empty] | 73 | SP | 413351122 | Odstranění bednění nosníků a průvlaků bez podpěrné kce výšky přes 100 cm | m2 | 10.05 | 0 | 10.05 |  |  |  | 0 |  | 0 | 15 | 0 | 0 |  | URS 2020 I | 1
[7 empty] | Plný popis: | Bednění nosníků a průvlaků - bez podpěrné konstrukce výška nosníku po spodní líc stropní desky přes 100 cm odstranění
[7 empty] | Výkaz výměr: | žlbbed |  |  |  | 10.05 | [6 empty] | _
[5 empty] | 57 | SP | 317168057 | Překlad keramický vysoký v 238 mm dl 2500 mm | kus | 8 | 0 | 8 |  |  | 0.09105 | 0.7284 |  | 0 | 15 | 0 | 0 |  | URS 2020 I | 1
[7 empty] | Plný popis: | Překlady keramické vysoké osazené do maltového lože, šířky překladu 70 mm výšky 238 mm, délky 2500 mm
[5 empty] | 58 | SP | 317168053 | Překlad keramický vysoký v 238 mm dl 1500 mm | kus | 4 | 0 | 4 |  |  | 0.05455 | 0.2182 |  | 0 | 15 | 0 | 0 |  | URS 2020 I | 1
[7 empty] | Plný popis: | Překlady keramické vysoké osazené do maltového lože, šířky překladu 70 mm výšky 238 mm, délky 1500 mm
[5 empty] | 59 | SP | 317168057 | Překlad keramický vysoký v 238 mm dl 2500 mm | kus | 4 | 0 | 4 |  |  | 0.09105 | 0.3642 |  | 0 | 15 | 0 | 0 |  | URS 2020 I | 1
[7 empty] | Plný popis: | Překlady keramické vysoké osazené do maltového lože, šířky překladu 70 mm výšky 238 mm, délky 2500 mm
[5 empty] | 60 | SP | 317168054 | Překlad keramický vysoký v 238 mm dl 1750 mm | kus | 4 | 0 | 4 |  |  | 0.06355 | 0.2542 |  | 0 | 15 | 0 | 0 |  | URS 2020 I | 1
[7 empty] | Plný popis: | Překlady keramické vysoké osazené do maltového lože, šířky překladu 70 mm výšky 238 mm, délky 1750 mm
[5 empty] | 61 | SP | 317168057 | Překlad keramický vysoký v 238 mm dl 2500 mm | kus | 3 | 0 | 3 |  |  | 0.09105 | 0.27315 |  | 0 | 15 | 0 | 0 |  | URS 2020 I | 1
[7 empty] | Plný popis: | Překlady keramické vysoké osazené do maltového lože, šířky překladu 70 mm výšky 238 mm, délky 2500 mm
[5 empty] | 62 | SP | 317168052 | Překlad keramický vysoký v 238 mm dl 1250 mm | kus | 12 | 0 | 12 |  |  | 0.04555 | 0.5466 |  | 0 | 15 | 0 | 0 |  | URS 2020 I | 1
[7 empty] | Plný popis: | Překlady keramické vysoké osazené do maltového lože, šířky překladu 70 mm výšky 238 mm, délky 1250 mm
[5 empty] | 63 | SP | 317168054 | Překlad keramický vysoký v 238 mm dl 1750 mm | kus | 3 | 0 | 3 |  |  | 0.06355 | 0.19065 |  | 0 | 15 | 0 | 0 |  | URS 2020 I | 1
[7 empty] | Plný popis: | Překlady keramické vysoké osazené do maltového lože, šířky překladu 70 mm výšky 238 mm, délky 1750 mm
[5 empty] | 64 | SP | 317168052 | Překlad keramický vysoký v 238 mm dl 1250 mm | kus | 3 | 0 | 3 |  |  | 0.04555 | 0.13665 |  | 0 | 15 | 0 | 0 |  | URS 2020 I | 1
[7 empty] | Plný popis: | Překlady keramické vysoké osazené do maltového lože, šířky překladu 70 mm výšky 238 mm, délky 1250 mm
_
[8 empty] | 004: Vodorovné konstrukce | [7 empty] | 79.1895 |  | 0 |  | 0 | 0 |  |  | 15
[5 empty] | 96 | SP | 417321313 | Ztužující pásy a věnce ze ŽB tř. C 16/20 | m3 | 7.6856 | 0 | 7.6856 |  |  | 2.2565 | 17.3422 |  | 0 | 15 | 0 | 0 |  | URS 2020 I | 1
[7 empty] | Plný popis: | Ztužující pásy a věnce z betonu železového (bez výztuže) tř. C 16/20
[7 empty] | Výkaz výměr: | žlbvěnce |  |  |  | 7.6856 | [6 empty] | _
[5 empty] | 97 | SP | 417361821 | Výztuž ztužujících pásů a věnců betonářskou ocelí 10 505 | t | 0.80699 | 0 | 0.80699 |  |  | 1.0526 | 0.8494 |  | 0 | 15 | 0 | 0 |  | URS 2020 I | 1
[7 empty] | Plný popis: | Výztuž ztužujících pásů a věnců z betonářské oceli 10 505 (R) nebo BSt 500
[7 empty] | Výkaz výměr: | (žlbvěnce*105)/1000 |  |  |  | 0.80699 | [6 empty] | _
[5 empty] | 98 | SP | 417351115 | Zřízení bednění ztužujících věnců | m2 | 16.505 | 0 | 16.505 |  |  | 0.00576 | 0.095069 |  | 0 | 15 | 0 | 0 |  | URS 2020 I | 1
[7 empty] | Plný popis: | Bednění bočnic ztužujících pásů a věnců včetně vzpěr zřízení
[7 empty] | Výkaz výměr: | bdv |  |  |  | 16.505 | [6 empty] | _
[5 empty] | 99 | SP | 417351116 | Odstranění bednění ztužujících věnců | m2 | 16.505 | 0 | 16.505 |  |  |  | 0 |  | 0 | 15 | 0 | 0 |  | URS 2020 I | 1
[7 empty] | Plný popis: | Bednění bočnic ztužujících pásů a věnců včetně vzpěr odstranění
[7 empty] | Výkaz výměr: | bdv |  |  |  | 16.505 | [6 empty] | _
[5 empty] | 101 | SP | 762195000 | Spojovací prostředky pro montáž stěn, příček, bednění stěn | m3 | 0.82525 | 10 | 0.90777 |  |  | 0.01266 | 0.011492 |  | 0 | 15 | 0 | 0 |  | URS 2020 I | 1
[7 empty] | Plný popis: | Spojovací prostředky stěn a příček hřebíky, svory, fixační prkna
[7 empty] | Výkaz výměr: | bdv*0,05 |  |  |  | 0.82525 | [6 empty] | _
[5 empty] | 100 | H | 60515121 | řezivo jehličnaté boční prkno 40-60mm | m3 | 0.82525 | 20 | 0.9903 |  |  | 0.55 | 0.54466 |  | 0 | 15 | 0 | 0 |  | URS 2020 I | 1
[7 empty] | Plný popis: | Řezivo jehličnaté boční prkno jakost I.-II. 4 - 6 cm
[7 empty] | Výkaz výměr: | bdv*0,05 |  |  |  | 0.82525 | [6 empty] | _
[5 empty] | 95 | SP | 417238214 | Obezdívka věnce jednostranná věncovkou keramickou v přes 250 do 290 mm včetně polystyrenu tl 100 mm | m | 65.2 | 0 | 65.2 |  |  | 0.02213 | 1.4429 |  | 0 | 15 | 0 | 0 |  | URS 2020 I | 1
[7 empty] | Plný popis: | Obezdívka ztužujícího věnce keramickými věncovkami včetně tepelné izolace z pěnového polystyrenu tl. 100 mm jednostranná, výška věnce přes 250 do 290 mm
[7 empty] | Výkaz výměr: | věnec |  |  |  | 65.2 | [6 empty] | _
[5 empty] | 91 | SP | 411321515 | Stropy deskové ze ŽB tř. C 20/25 | m3 | 8.7309 | 0 | 8.7309 |  |  | 2.4534 | 21.4206 |  | 0 | 15 | 0 | 0 |  | URS 2020 I | 1
[7 empty] | Plný popis: | Stropy z betonu železového (bez výztuže) stropů deskových, plochých střech, desek balkonových, desek hřibových stropů včetně hlavic hřibových sloupů tř. C 20/25
[7 empty] | Výkaz výměr: | strop*0,09 |  |  |  | 8.7309 | [6 empty] | _
[8 empty] | žlbstrop |  |  |  | 0 | [6 empty] | _
[5 empty] | 93 | SP | 411354313 | Zřízení podpěrné konstrukce stropů výšky do 4 m tl do 25 cm | m2 | 97.0099 | 0 | 97.0099 |  |  | 0.00088 | 0.085369 |  | 0 | 15 | 0 | 0 |  | URS 2020 I | 1
[7 empty] | Plný popis: | Podpěrná konstrukce stropů - desek, kleneb a skořepin výška podepření do 4 m tloušťka stropu přes 15 do 25 cm zřízení
[7 empty] | Výkaz výměr: | strop |  |  |  | 97.0099 | [6 empty] | _
[8 empty] | žlbstrop |  |  |  | 0 | [6 empty] | _
[5 empty] | 94 | SP | 411354314 | Odstranění podpěrné konstrukce stropů výšky do 4 m tl do 25 cm | m2 | 97.0099 | 0 | 97.0099 |  |  |  | 0 |  | 0 | 15 | 0 | 0 |  | URS 2020 I | 1
[7 empty] | Plný popis: | Podpěrná konstrukce stropů - desek, kleneb a skořepin výška podepření do 4 m tloušťka stropu přes 15 do 25 cm odstranění
[7 empty] | Výkaz výměr: | strop |  |  |  | 97.0099 | [6 empty] | _
[8 empty] | žlbstrop |  |  |  | 0 | [6 empty] | _
[5 empty] | 92 | SP | 411361821 | Výztuž stropů betonářskou ocelí 10 505 | t | 0.61116 | 0 | 0.61116 |  |  | 1.0552 | 0.64487 |  | 0 | 15 | 0 | 0 |  | URS 2020 I | 1
[7 empty] | Plný popis: | Výztuž stropů prostě uložených, vetknutých, spojitých, deskových, trámových (žebrových, kazetových), s keramickými a jinými vložkami, konsolových nebo balkonových, hřibových včetně hlavic hřibových sloupů, plochých střech a pro zavěšení železobetonových podhledů z betonářské oceli 10 505 (R) nebo BSt 500
[7 empty] | Výkaz výměr: | strop*0,09*70/1000 |  |  |  | 0.61116 | [6 empty] | _
[8 empty] | žlbstrop*105/1000 |  |  |  | 0 | [6 empty] | _
[5 empty] | 102 | SP | 713131141 | Montáž izolace tepelné stěn a základů lepením celoplošně rohoží, pásů, dílců, desek | m2 | 16.3 | 0 | 16.3 |  |  | 0.006 | 0.0978 |  | 0 | 15 | 0 | 0 |  | URS 2020 I | 1
[7 empty] | Plný popis: | Montáž tepelné izolace stěn rohožemi, pásy, deskami, dílci, bloky (izolační materiál ve specifikaci) lepením celoplošně
[7 empty] | Výkaz výměr: | ztžlb |  |  |  | 16.3 | [6 empty] | _
[5 empty] | 103 | H | 58562011 | směs suchá lepící a stěrková cementová | kg | 57.05 | 10 | 62.755 |  |  | 0.001 | 0.062755 |  | 0 | 15 | 0 | 0 |  | URS 2020 I | 1
Plný popis:
[7 empty] | Výkaz výměr: | ztžlb*3,5 |  |  |  | 57.05 | [6 empty] | _
[5 empty] | 104 | H | 28376404 | deska z polystyrénu XPS, hrana rovná a strukturovaný povrch lambda=0,033 | m3 | 1.304 | 10 | 1.4344 |  |  | 0.032 | 0.045901 |  | 0 | 15 | 0 | 0 |  | URS 2020 I | 1
[7 empty] | Plný popis: | Deska z polystyrénu XPS, hrana rovná a strukturovaný povrch lambda 0,033 [W/mK] 1250 x 600 mm
[7 empty] | Výkaz výměr: | ztžlb*0,08 |  |  |  | 1.304 | [6 empty] | _
[5 empty] | 90 | SP | 411168305 | Strop keramický tl 25 cm z vložek MIAKO a keramobetonových nosníků dl do 6 m OVN 50 cm | m2 | 97.0099 | 0 | 97.0099 |  |  | 0.37673 | 36.5465 |  | 0 | 15 | 0 | 0 |  | URS 2020 I | 1
[7 empty] | Plný popis: | Stropy keramické z cihelných stropních vložek MIAKO a keramobetonových nosníků včetně zmonolitnění konstrukce z betonu C 20/25 a svařované sítě při osové vzdálenosti nosníků 50 cm, z vložek výšky 19 cm (MIAKO 19/50), tloušťky stropní konstrukce 25 cm, z nosníků délky přes 5 do 6 m
[7 empty] | Výkaz výměr: | strop |  |  |  | 97.0099 | [6 empty] | _
_
[8 empty] | 0061: Úpravy povrchu vnitřní | [7 empty] | 10.6053 |  | 0 |  | 0 | 0 |  |  | 33
[5 empty] | 117 | SP | 622143005 | Montáž omítníků plastových nebo pozinkovaných | m | 119 | 0 | 119 |  |  |  | 0 |  | 0 | 15 | 0 | 0 |  | URS 2020 I | 1
[7 empty] | Plný popis: | Montáž omítkových profilů plastových, pozinkovaných nebo dřevěných upevněných vtlačením do podkladní vrstvy nebo přibitím omítníků
[7 empty] | Výkaz výměr: | lišty |  |  |  | 15 | [6 empty] | _
[8 empty] | lišty2 |  |  |  | 52 | [6 empty] | _
[8 empty] | lvr2 |  |  |  | 52 | [6 empty] | _
[5 empty] | 118 | H | 59051486 | profil rohový PVC 15x15mm s výztužnou tkaninou š 100mm pro ETICS | m | 67 | 10 | 73.7 |  |  | 3e-05 | 0.002211 |  | 0 | 15 | 0 | 0 |  | URS 2020 I | 1
[7 empty] | Plný popis: | Lišta rohová PVC 10/15 cm s tkaninou 2,5 m
[7 empty] | Výkaz výměr: | lišty |  |  |  | 15 | [6 empty] | _
[8 empty] | lišty2 |  |  |  | 52 | [6 empty] | _
[5 empty] | 120 | H | 58582012 | lepidlo cementové flexibilní C2S1 | kg | 117.25 | 5 | 123.1125 |  |  | 0.001 | 0.12311 |  | 0 | 15 | 0 | 0 |  | URS 2020 I | 1
Plný popis:
[7 empty] | Výkaz výměr: | lišty*0,5*3,5 |  |  |  | 26.25 | [6 empty] | _
[8 empty] | lišty2*0,5*3,5 |  |  |  | 91 | [6 empty] | _
[5 empty] | 114 | SP | 612341321 | Sádrová nebo vápenosádrová omítka hladká jednovrstvá vnitřních stěn nanášená strojně | m2 | 443.4212 | 0 | 443.4212 |  |  | 0.01103 | 4.8909 |  | 0 | 15 | 0 | 0 |  | URS 2020 I | 1
[7 empty] | Plný popis: | Omítka sádrová nebo vápenosádrová vnitřních ploch nanášená strojně jednovrstvá, tloušťky do 10 mm hladká svislých konstrukcí stěn
[7 empty] | Výkaz výměr: | vom |  |  |  | 443.4212 | [6 empty] | _
[5 empty] | 105 | SP | 629991011 | Zakrytí výplní otvorů a svislých ploch fólií přilepenou lepící páskou | m2 | 51.9188 | 0 | 51.9188 |  |  | 0.00012 | 0.0062302 |  | 0 | 15 | 0 | 0 |  | URS 2020 I | 1
[7 empty] | Plný popis: | Zakrytí vnějších ploch před znečištěním včetně pozdějšího odkrytí výplní otvorů a svislých ploch fólií přilepenou lepící páskou
[7 empty] | Výkaz výměr: | tov |  |  |  | 51.9188 | [6 empty] | _
[5 empty] | 121 | SP | 612232001 | Montáž zateplení vnitřního ostění, nadpraží hl do 200 mm polyuretanovými deskami tl do 40 mm | m | 51.9188 | 0 | 51.9188 |  |  | 0.0016 | 0.08307 |  | 0 | 15 | 0 | 0 |  | URS 2020 I | 1
[7 empty] | Plný popis: | Montáž vnitřního zateplení ostění nebo nadpraží z polyuretanových desek hloubky špalet do 200 mm, tloušťky desek do 40 mm
[7 empty] | Výkaz výměr: | tov |  |  |  | 51.9188 | [6 empty] | _
[5 empty] | 128 | SP | 612135101 | Hrubá výplň rýh ve stěnách maltou jakékoli šířky rýhy | m2 | 6.9256 | 0 | 6.9256 |  |  | 0.04 | 0.27702 |  | 0 | 15 | 0 | 0 |  | URS 2020 I | 1
[7 empty] | Plný popis: | Hrubá výplň rýh maltou jakékoli šířky rýhy ve stěnách
[7 empty] | Výkaz výměr: | hrubá výplň v rýhách po el a tzb |  |  |  | 0 | [6 empty] | _
[8 empty] | hrvýpl |  |  |  | 6.9256 | [6 empty] | _
[5 empty] | 115 | SP | 612341391 | Příplatek k sádrové omítce vnitřních stěn za každých dalších 5 mm tloušťky strojně | m2 | 443.4212 | 0 | 443.4212 |  |  | 0.00552 | 2.4477 |  | 0 | 15 | 0 | 0 |  | URS 2020 I | 1
[7 empty] | Plný popis: | Omítka sádrová nebo vápenosádrová vnitřních ploch nanášená strojně Příplatek k cenám za každých dalších i započatých 5 mm tloušťky omítky přes 10 mm stěn
[7 empty] | Výkaz výměr: | vom |  |  |  | 443.4212 | [6 empty] | _
[5 empty] | 106 | H | 58124844 | fólie pro malířské potřeby zakrývací tl 25µ 4x5m | m2 | 51.9188 | 20 | 62.3025 |  |  | 1e-06 | 6.2302e-05 |  | 0 | 15 | 0 | 0 |  | URS 2020 I | 1
[7 empty] | Plný popis: | Fólie pro malířské potřeby zakrývací, 25µ, 4 x 5 m
[7 empty] | Výkaz výměr: | tov |  |  |  | 51.9188 | [6 empty] | _
[5 empty] | 107 | H | 58124840 | páska malířská z PVC a UV odolná (7 dnů) do š 50mm | m | 51.9188 | 20 | 62.3025 |  |  |  | 0 |  | 0 | 15 | 0 | 0 |  | URS 2020 I | 1
[7 empty] | Plný popis: | Páska pro malířské potřeby maskovací, UV odolná, PVC, rýhovaná 38mm x 33 m
[7 empty] | Výkaz výměr: | tov |  |  |  | 51.9188 | [6 empty] | _
[5 empty] | 111 | SP | 611341321 | Sádrová nebo vápenosádrová omítka hladká jednovrstvá vnitřních stropů rovných nanášená strojně | m2 | 145.14 | 0 | 145.14 |  |  | 0.01103 | 1.6009 |  | 0 | 15 | 0 | 0 |  | URS 2020 I | 1
[7 empty] | Plný popis: | Omítka sádrová nebo vápenosádrová vnitřních ploch nanášená strojně jednovrstvá, tloušťky do 10 mm hladká vodorovných konstrukcí stropů rovných
[7 empty] | Výkaz výměr: | omstrop |  |  |  | 145.14 | [6 empty] | _
[5 empty] | 112 | SP | 611341391 | Příplatek k sádrové omítce vnitřních stropů za každých dalších 5 mm tloušťky strojně | m2 | 145.14 | 0 | 145.14 |  |  | 0.00552 | 0.80117 |  | 0 | 15 | 0 | 0 |  | URS 2020 I | 1
[7 empty] | Plný popis: | Omítka sádrová nebo vápenosádrová vnitřních ploch nanášená strojně Příplatek k cenám za každých dalších i započatých 5 mm tloušťky omítky přes 10 mm stropů
[7 empty] | Výkaz výměr: | omstrop |  |  |  | 145.14 | [6 empty] | _
[5 empty] | 122 | H | 28372301 | deska EPS 100 do plochých střech a podlah lambda=0,037 tl 20mm - úprava ostění, parapet. | m2 | 13.4989 | 10 | 14.8488 |  |  | 0.0006 | 0.0089093 |  | 0 | 15 | 0 | 0 |  | URS 2020 I | 1
[7 empty] | Plný popis: | Deska z pěnového polystyrenu pro trvalé zatížení v tlaku (max. 2000 kg/m2) 1000 x 500 x 20 mm
[7 empty] | Výkaz výměr: | tov*0,260 |  |  |  | 13.4989 | [6 empty] | _
[5 empty] | 123 | H | 58582012 | lepidlo cementové flexibilní C2S1 - úprava ostění, parapet. | kg | 67.4944 | 10 | 74.2438 |  |  | 0.001 | 0.074244 |  | 0 | 15 | 0 | 0 |  | URS 2020 I | 1
Plný popis:
[7 empty] | Výkaz výměr: | tov*0,260*5 |  |  |  | 67.4944 | [6 empty] | _
[5 empty] | 124 | SP | 612142001 | Potažení vnitřních stěn sklovláknitým pletivem vtlačeným do tenkovrstvé hmoty - úprava ostění, parapet. | m2 | 13.4989 | 0 | 13.4989 |  |  | 0.00438 | 0.059125 |  | 0 | 15 | 0 | 0 |  | URS 2020 I | 1
[7 empty] | Plný popis: | Potažení vnitřních ploch pletivem v ploše nebo pruzích, na plném podkladu sklovláknitým vtlačením do tmelu stěn
[7 empty] | Výkaz výměr: | tov*0,260 |  |  |  | 13.4989 | [6 empty] | _
[5 empty] | 125 | SP | 612131121 | Penetrační disperzní nátěr vnitřních stěn nanášený ručně - úprava ostění, parapet. | m2 | 13.4989 | 0 | 13.4989 |  |  | 0.00026 | 0.0035097 |  | 0 | 15 | 0 | 0 |  | URS 2020 I | 1
[7 empty] | Plný popis: | Podkladní a spojovací vrstva vnitřních omítaných ploch penetrace akrylát-silikonová nanášená ručně stěn
[7 empty] | Výkaz výměr: | tov*0,260 |  |  |  | 13.4989 | [6 empty] | _
[5 empty] | 126 | SP | 612181001 | Sádrová stěrka tl.do 3 mm vnitřních stěn - úprava ostění, parapet. | m2 | 13.4989 | 0 | 13.4989 |  |  | 0.00391 | 0.052781 |  | 0 | 15 | 0 | 0 |  | URS 2020 I | 1
[7 empty] | Plný popis: | Sádrová stěrka vnitřních povrchů tloušťky do 3 mm bez penetrace, včetně následného přebroušení svislých konstrukcí stěn v podlaží i na schodišti
[7 empty] | Výkaz výměr: | tov*0,260 |  |  |  | 13.4989 | [6 empty] | _
[5 empty] | 127 | SP | 612181011 | Příplatek k cenám za každý další 1 mm sádrové stěrky vnitřních stěn - úprava ostění, parapet. | m2 | 13.4989 | 0 | 13.4989 |  |  | 0.0013 | 0.017549 |  | 0 | 15 | 0 | 0 |  | URS 2020 I | 1
[7 empty] | Plný popis: | Sádrová stěrka vnitřních povrchů Příplatek k cenám za každý další 1 mm stěrky stěn v podlaží i na schodišti
[7 empty] | Výkaz výměr: | tov*0,260 |  |  |  | 13.4989 | [6 empty] | _
[5 empty] | 119 | H | 59051476 | profil začišťovací PVC 9mm s výztužnou tkaninou pro ostění ETICS | m | 52 | 10 | 57.2 |  |  | 4e-05 | 0.002288 |  | 0 | 15 | 0 | 0 |  | URS 2020 I | 1
[7 empty] | Plný popis: | Profil okenní začišťovací se sklovláknitou armovací tkaninou 9 mm/2,4 m
[7 empty] | Výkaz výměr: | lvr2 |  |  |  | 52 | [6 empty] | _
[5 empty] | 113 | SP | 783801201 | Obroušení omítek před provedením nátěru - strop | m2 | 145.14 | 0 | 145.14 |  |  |  | 0 |  | 0 | 15 | 0 | 0 |  | URS 2020 I | 1
[7 empty] | Plný popis: | Příprava podkladu omítek před provedením nátěru obroušení
[7 empty] | Výkaz výměr: | omstrop |  |  |  | 145.14 | [6 empty] | _
[5 empty] | 116 | SP | 783801201 | Obroušení omítek před provedením nátěru - stěny | m2 | 443.4212 | 0 | 443.4212 |  |  |  | 0 |  | 0 | 15 | 0 | 0 |  | URS 2020 I | 1
[7 empty] | Plný popis: | Příprava podkladu omítek před provedením nátěru obroušení
[7 empty] | Výkaz výměr: | vom |  |  |  | 443.4212 | [6 empty] | _
[5 empty] | 129 | SP | 713131141 | Montáž izolace tepelné stěn a základů lepením celoplošně rohoží, pásů, dílců, desek | m2 | 1.29 | 0 | 1.29 |  |  | 0.006 | 0.00774 |  | 0 | 15 | 0 | 0 |  | URS 2020 I | 1
[7 empty] | Plný popis: | Montáž tepelné izolace stěn rohožemi, pásy, deskami, dílci, bloky (izolační materiál ve specifikaci) lepením celoplošně
[7 empty] | Výkaz výměr: | ompřkl |  |  |  | 1.29 | [6 empty] | _
[5 empty] | 130 | H | 58582012 | lepidlo cementové flexibilní C2S1 | kg | 5.805 | 10 | 6.3855 |  |  | 0.001 | 0.0063855 |  | 0 | 15 | 0 | 0 |  | URS 2020 I | 1
Plný popis:
[7 empty] | Výkaz výměr: | ompřkl*4,5 |  |  |  | 5.805 | [6 empty] | _
[5 empty] | 132 | SP | 611142001 | Potažení vnitřních stropů sklovláknitým pletivem vtlačeným do tenkovrstvé hmoty | m2 | 1.29 | 0 | 1.29 |  |  | 0.00438 | 0.0056502 |  | 0 | 15 | 0 | 0 |  | URS 2020 I | 1
[7 empty] | Plný popis: | Potažení vnitřních ploch pletivem v ploše nebo pruzích, na plném podkladu sklovláknitým vtlačením do tmelu stropů
[7 empty] | Výkaz výměr: | ompřkl |  |  |  | 1.29 | [6 empty] | _
[5 empty] | 135 | SP | 611131121 | Penetrační disperzní nátěr vnitřních stropů nanášený ručně | m2 | 1.29 | 0 | 1.29 |  |  | 0.00026 | 0.0003354 |  | 0 | 15 | 0 | 0 |  | URS 2020 I | 1
[7 empty] | Plný popis: | Podkladní a spojovací vrstva vnitřních omítaných ploch penetrace akrylát-silikonová nanášená ručně stropů
[7 empty] | Výkaz výměr: | ompřkl |  |  |  | 1.29 | [6 empty] | _
[5 empty] | 136 | SP | 611181001 | Sádrová stěrka tl.do 3 mm vnitřních rovných stropů | m2 | 1.29 | 0 | 1.29 |  |  | 0.00391 | 0.0050439 |  | 0 | 15 | 0 | 0 |  | URS 2020 I | 1
[7 empty] | Plný popis: | Sádrová stěrka vnitřních povrchů tloušťky do 3 mm bez penetrace, včetně následného přebroušení vodorovných konstrukcí stropů rovných
[7 empty] | Výkaz výměr: | ompřkl |  |  |  | 1.29 | [6 empty] | _
[5 empty] | 133 | SP | 622143003 | Montáž omítkových plastových nebo pozinkovaných rohových profilů s tkaninou | m | 21 | 0 | 21 |  |  |  | 0 |  | 0 | 15 | 0 | 0 |  | URS 2020 I | 1
[7 empty] | Plný popis: | Montáž omítkových profilů plastových, pozinkovaných nebo dřevěných upevněných vtlačením do podkladní vrstvy nebo přibitím rohových s tkaninou
[7 empty] | Výkaz výměr: | rhpř |  |  |  | 21 | [6 empty] | _
[5 empty] | 134 | H | 59051486 | profil rohový PVC 15x15mm s výztužnou tkaninou š 100mm pro ETICS | m | 21 | 10 | 23.1 |  |  | 3e-05 | 0.000693 |  | 0 | 15 | 0 | 0 |  | URS 2020 I | 1
[7 empty] | Plný popis: | Lišta rohová PVC 10/15 cm s tkaninou 2,5 m
[7 empty] | Výkaz výměr: | rhpř |  |  |  | 21 | [6 empty] | _
[5 empty] | 131 | H | 28376404 | deska z polystyrénu XPS, hrana rovná a strukturovaný povrch lambda=0,033 | m3 | 0.0645 | 7 | 0.069015 |  |  | 0.032 | 0.0022085 |  | 0 | 15 | 0 | 0 |  | URS 2020 I | 1
[7 empty] | Plný popis: | Deska z polystyrénu XPS, hrana rovná a strukturovaný povrch lambda 0,033 [W/mK] 1250 x 600 mm
[7 empty] | Výkaz výměr: | ompřkl*0,05 |  |  |  | 0.0645 | [6 empty] | _
[5 empty] | 137 | SP | 611181011 | Příplatek k cenám za každý další 1 mm sádrové stěrky vnitřních rovných stropů | m2 | 1.29 | 0 | 1.29 |  |  | 0.0013 | 0.001677 |  | 0 | 15 | 0 | 0 |  | URS 2020 I | 1
[7 empty] | Plný popis: | Sádrová stěrka vnitřních povrchů Příplatek k cenám za každý další 1 mm stěrky stropů rovných
[7 empty] | Výkaz výměr: | ompřkl |  |  |  | 1.29 | [6 empty] | _
[5 empty] | 108 | SP | 612135101 | Hrubá výplň rýh ve stěnách maltou jakékoli šířky rýhy | m2 | 1.3851 | 0 | 1.3851 |  |  | 0.04 | 0.055405 |  | 0 | 15 | 0 | 0 |  |  | 1
[7 empty] | Plný popis: | Hrubá výplň rýh maltou jakékoli šířky rýhy ve stěnách
[7 empty] | Výkaz výměr: | zaplnění rýh,kapes,pro TZB nutnost provést kontrolu skutečného stavu provedených prací pokud není prováděcí dokumentace |  |  |  | 0 | [6 empty] | _
[8 empty] | ((hrvýpl)*(0,2)) |  |  |  | 1.3851 | [6 empty] | _
[5 empty] | 109 | SP | 612345111 | Sádrová hladká omítka rýh ve stěnách šířky do 150 mm | m2 | 1.0388 | 0 | 1.0388 |  |  | 0.02226 | 0.023125 |  | 0 | 15 | 0 | 0 |  |  | 1
[7 empty] | Plný popis: | Sádrová nebo vápenosádrová omítka rýh hladká ve stěnách, šířky rýhy do 150 mm
[7 empty] | Výkaz výměr: | zaplnění rýh,kapes,pro TZB nutnost provést kontrolu skutečného stavu provedených prací pokud není prováděcí dokumentace |  |  |  | 0 | [6 empty] | _
[8 empty] | ((hrvýpl)*(0,15)) |  |  |  | 1.0388 | [6 empty] | _
[5 empty] | 110 | SP | 612345112 | Sádrová hladká omítka rýh ve stěnách šířky do 300 mm | m2 | 2.0777 | 0 | 2.0777 |  |  | 0.02226 | 0.046249 |  | 0 | 15 | 0 | 0 |  |  | 1
[7 empty] | Plný popis: | Sádrová nebo vápenosádrová omítka rýh hladká ve stěnách, šířky rýhy přes 150 do 300 mm
[7 empty] | Výkaz výměr: | zaplnění rýh,kapes,pro TZB nutnost provést kontrolu skutečného stavu provedených prací pokud není prováděcí dokumentace |  |  |  | 0 | [6 empty] | _
[8 empty] | ((hrvýpl)*(0,3)) |  |  |  | 2.0777 | [6 empty] | _
_
[8 empty] | 0062: Úpravy povrchu vnější | [7 empty] | 6.4846 |  | 0 |  | 0 | 0 |  |  | 23
[5 empty] | 158 | SP | 622142001 | Potažení vnějších stěn sklovláknitým pletivem vtlačeným do tenkovrstvé hmoty | m2 | 157.1803 | 0 | 157.1803 |  |  | 0.00438 | 0.68845 |  | 0 | 15 | 0 | 0 |  | URS 2020 I | 1
[7 empty] | Plný popis: | Potažení vnějších ploch pletivem v ploše nebo pruzích, na plném podkladu sklovláknitým vtlačením do tmelu stěn
[7 empty] | Výkaz výměr: | vnom |  |  |  | 157.1803 | [6 empty] | _
[5 empty] | 160 | SP | 622521011 | Tenkovrstvá silikátová zrnitá omítka tl. 1,5 mm vnějších stěn | m2 | 157.1803 | 0 | 157.1803 |  |  | 0.00268 | 0.42124 |  | 0 | 15 | 0 | 0 |  | URS 2020 I | 1
[7 empty] | Plný popis: | Omítka tenkovrstvá silikátová vnějších ploch probarvená, včetně penetrace podkladu zrnitá, tloušťky 1,5 mm stěn
[7 empty] | Výkaz výměr: | vnom |  |  |  | 157.1803 | [6 empty] | _
[5 empty] | 153 | SP | 622131121 | Penetrační disperzní nátěr vnějších stěn nanášený ručně | m2 | 13.4989 | 0 | 13.4989 |  |  | 0.00026 | 0.0035097 |  | 0 | 15 | 0 | 0 |  | URS 2020 I | 1
[7 empty] | Plný popis: | Podkladní a spojovací vrstva vnějších omítaných ploch penetrace akrylát-silikonová nanášená ručně stěn
[7 empty] | Výkaz výměr: | tov*0,260 |  |  |  | 13.4989 | [6 empty] | _
[5 empty] | 138 | SP | 629991011 | Zakrytí výplní otvorů a svislých ploch fólií přilepenou lepící páskou | m2 | 51.9188 | 0 | 51.9188 |  |  | 0.00012 | 0.0062302 |  | 0 | 15 | 0 | 0 |  | URS 2020 I | 1
[7 empty] | Plný popis: | Zakrytí vnějších ploch před znečištěním včetně pozdějšího odkrytí výplní otvorů a svislých ploch fólií přilepenou lepící páskou
[7 empty] | Výkaz výměr: | tov |  |  |  | 51.9188 | [6 empty] | _
[5 empty] | 144 | SP | 622143003 | Montáž omítkových plastových nebo pozinkovaných rohových profilů s tkaninou | m | 73 | 0 | 73 |  |  |  | 0 |  | 0 | 15 | 0 | 0 |  | URS 2020 I | 1
[7 empty] | Plný popis: | Montáž omítkových profilů plastových, pozinkovaných nebo dřevěných upevněných vtlačením do podkladní vrstvy nebo přibitím rohových s tkaninou
[7 empty] | Výkaz výměr: | lvr1 |  |  |  | 21 | [6 empty] | _
[8 empty] | lvr2 |  |  |  | 52 | [6 empty] | _
[5 empty] | 145 | H | 59051486 | profil rohový PVC 15x15mm s výztužnou tkaninou š 100mm pro ETICS | m | 73 | 7 | 78.11 |  |  | 3e-05 | 0.0023433 |  | 0 | 15 | 0 | 0 |  | URS 2020 I | 1
[7 empty] | Plný popis: | Lišta rohová PVC 10/15 cm s tkaninou 2,5 m
[7 empty] | Výkaz výměr: | lvr1 |  |  |  | 21 | [6 empty] | _
[8 empty] | lvr2 |  |  |  | 52 | [6 empty] | _
[5 empty] | 141 | SP | 622321121 | Vápenocementová omítka hladká jednovrstvá vnějších stěn nanášená ručně | m2 | 157.1803 | 0 | 157.1803 |  |  | 0.0231 | 3.6309 |  | 0 | 15 | 0 | 0 |  | URS 2020 I | 1
[7 empty] | Plný popis: | Omítka vápenocementová vnějších ploch nanášená ručně jednovrstvá, tloušťky do 15 mm hladká stěn
[7 empty] | Výkaz výměr: | vnom |  |  |  | 157.1803 | [6 empty] | _
[5 empty] | 142 | SP | 622321191 | Příplatek k vápenocementové omítce vnějších stěn za každých dalších 5 mm tloušťky ručně | m2 | 157.1803 | 0 | 157.1803 |  |  | 0.0079 | 1.2417 |  | 0 | 15 | 0 | 0 |  | URS 2020 I | 1
[7 empty] | Plný popis: | Omítka vápenocementová vnějších ploch nanášená ručně Příplatek k cenám za každých dalších i započatých 5 mm tloušťky omítky přes 15 mm stěn
[7 empty] | Výkaz výměr: | vnom |  |  |  | 157.1803 | [6 empty] | _
[5 empty] | 139 | H | 58124844 | fólie pro malířské potřeby zakrývací tl 25µ 4x5m | m2 | 51.9188 | 20 | 62.3025 |  |  | 1e-06 | 6.2302e-05 |  | 0 | 15 | 0 | 0 |  | URS 2020 I | 1
[7 empty] | Plný popis: | Fólie pro malířské potřeby zakrývací, 25µ, 4 x 5 m
[7 empty] | Výkaz výměr: | tov |  |  |  | 51.9188 | [6 empty] | _
[5 empty] | 140 | H | 58124840 | páska malířská z PVC a UV odolná (7 dnů) do š 50mm | m | 51.9188 | 20 | 62.3025 |  |  |  | 0 |  | 0 | 15 | 0 | 0 |  | URS 2020 I | 1
[7 empty] | Plný popis: | Páska pro malířské potřeby maskovací, UV odolná, PVC, rýhovaná 38mm x 33 m
[7 empty] | Výkaz výměr: | tov |  |  |  | 51.9188 | [6 empty] | _
[5 empty] | 146 | SP | 622143004 | Montáž omítkových samolepících začišťovacích profilů pro spojení s okenním rámem | m | 52 | 0 | 52 |  |  |  | 0 |  | 0 | 15 | 0 | 0 |  | URS 2020 I | 1
[7 empty] | Plný popis: | Montáž omítkových profilů plastových, pozinkovaných nebo dřevěných upevněných vtlačením do podkladní vrstvy nebo přibitím začišťovacích samolepících pro vytvoření dilatujícího spoje s okenním rámem
[7 empty] | Výkaz výměr: | lvr1 |  |  |  | 21 | [6 empty] | _
[8 empty] | lvr2 |  |  |  | 52 | [6 empty] | _
[5 empty] | 147 | H | 59051476 | profil začišťovací PVC 9mm s výztužnou tkaninou pro ostění ETICS | m | 52 | 7 | 55.64 |  |  | 4e-05 | 0.0022256 |  | 0 | 15 | 0 | 0 |  | URS 2020 I | 1
[7 empty] | Plný popis: | Profil okenní začišťovací se sklovláknitou armovací tkaninou 9 mm/2,4 m
[7 empty] | Výkaz výměr: | lvr1 |  |  |  | 21 | [6 empty] | _
[8 empty] | lvr2 |  |  |  | 52 | [6 empty] | _
[5 empty] | 148 | H | 58582012 | lepidlo cementové flexibilní C2S1 | kg | 127.75 | 5 | 134.1375 |  |  | 0.001 | 0.13414 |  | 0 | 15 | 0 | 0 |  | URS 2020 I | 1
Plný popis:
[7 empty] | Výkaz výměr: | lvr1*0,5*3,5 |  |  |  | 36.75 | [6 empty] | _
[8 empty] | lvr2*0,5*3,5 |  |  |  | 91 | [6 empty] | _
[5 empty] | 149 | SP | 622212001 | Montáž kontaktního zateplení vnějšího ostění, nadpraží nebo parapetu hl. špalety do 200 mm lepením desek z polystyrenu tl do 40 mm - úprava ostění, parapetu. | m | 51.9188 | 0 | 51.9188 |  |  | 0.00176 | 0.091377 |  | 0 | 15 | 0 | 0 |  | URS 2020 I | 1
[7 empty] | Plný popis: | Montáž kontaktního zateplení vnějšího ostění, nadpraží nebo parapetu lepením z polystyrenových desek nebo z kombinovaných desek hloubky špalet do 200 mm, tloušťky desek do 40 mm
[7 empty] | Výkaz výměr: | tov |  |  |  | 51.9188 | [6 empty] | _
[5 empty] | 150 | H | 58582012 | lepidlo cementové flexibilní C2S1 - úprava ostění, parapetu. | kg | 67.4944 | 10 | 74.2438 |  |  | 0.001 | 0.074244 |  | 0 | 15 | 0 | 0 |  | URS 2020 I | 1
Plný popis:
[7 empty] | Výkaz výměr: | tov*0,260*5 |  |  |  | 67.4944 | [6 empty] | _
[5 empty] | 151 | H | 28375930 | deska EPS 70 fasádní lambda=0,039 tl 20mm - úprava ostění, parapetu. | m2 | 13.4989 | 10 | 14.8488 |  |  | 0.00034 | 0.0050486 |  | 0 | 15 | 0 | 0 |  | URS 2020 I | 1
[7 empty] | Plný popis: | Deska fasádní polystyrénová EPS 70 F 1000 x 500 x 20 mm
[7 empty] | Výkaz výměr: | tov*0,260 |  |  |  | 13.4989 | [6 empty] | _
[5 empty] | 152 | SP | 622142001 | Potažení vnějších stěn sklovláknitým pletivem vtlačeným do tenkovrstvé hmoty - úprava ostění, parapetu. | m2 | 13.4989 | 0 | 13.4989 |  |  | 0.00438 | 0.059125 |  | 0 | 15 | 0 | 0 |  | URS 2020 I | 1
[7 empty] | Plný popis: | Potažení vnějších ploch pletivem v ploše nebo pruzích, na plném podkladu sklovláknitým vtlačením do tmelu stěn
[7 empty] | Výkaz výměr: | tov*0,260 |  |  |  | 13.4989 | [6 empty] | _
[5 empty] | 154 | SP | 622521011 | Tenkovrstvá silikátová zrnitá omítka tl. 1,5 mm vnějších stěn - úprava ostění, parapetu. | m2 | 13.4989 | 0 | 13.4989 |  |  | 0.00268 | 0.036177 |  | 0 | 15 | 0 | 0 |  | URS 2020 I | 1
[7 empty] | Plný popis: | Omítka tenkovrstvá silikátová vnějších ploch probarvená, včetně penetrace podkladu zrnitá, tloušťky 1,5 mm stěn
[7 empty] | Výkaz výměr: | tov*0,260 |  |  |  | 13.4989 | [6 empty] | _
[5 empty] | 159 | SP | 622131121 | Penetrační disperzní nátěr vnějších stěn nanášený ručně | m2 | 157.1803 | 0 | 157.1803 |  |  | 0.00026 | 0.040867 |  | 0 | 15 | 0 | 0 |  | URS 2020 I | 1
[7 empty] | Plný popis: | Podkladní a spojovací vrstva vnějších omítaných ploch penetrace akrylát-silikonová nanášená ručně stěn
[7 empty] | Výkaz výměr: | vnom |  |  |  | 157.1803 | [6 empty] | _
[5 empty] | 155 | SP | 629999030 | Příplatek k omítce vnějších povrchů za provádění omítané plochy do 10 m2 | m2 | 13.4989 | 0 | 13.4989 |  |  |  | 0 |  | 0 | 15 | 0 | 0 |  | URS 2020 I | 1
[7 empty] | Plný popis: | Příplatky k cenám úprav vnějších povrchů za zvýšenou pracnost při provádění prací menšího rozsahu omítané plochy do 10 m2
[7 empty] | Výkaz výměr: | tov*0,260 |  |  |  | 13.4989 | [6 empty] | _
[5 empty] | 157 | H | 69311172 | geotextilie PP s ÚV stabilizací 300g/m2 - Ochrana podlahy před znečištěním. | m2 | 97.8 | 20 | 117.36 |  |  | 0.0003 | 0.035208 |  | 0 | 15 | 0 | 0 |  | URS 2020 I | 1
[7 empty] | Plný popis: | Textilie ÚV stabilizace 300 g/m2 do š 8,8 m
[7 empty] | Výkaz výměr: | obvodzd*1,5 |  |  |  | 97.8 | [6 empty] | _
[5 empty] | 156 | SP | 629991001 | Zakrytí podélných ploch fólií volně položenou - Ochrana podlahy před znečištěním. | m2 | 97.8 | 0 | 97.8 |  |  | 0.00012 | 0.011736 |  | 0 | 15 | 0 | 0 |  | URS 2020 I | 1
[7 empty] | Plný popis: | Zakrytí vnějších ploch před znečištěním včetně pozdějšího odkrytí ploch podélných rovných (např. chodníků) fólií položenou volně
[7 empty] | Výkaz výměr: | obvodzd*1,5 |  |  |  | 97.8 | [6 empty] | _
[5 empty] | 143 | SP | 783801201 | Obroušení omítek před provedením nátěru - stěny | m2 | 157.1803 | 0 | 157.1803 |  |  |  | 0 |  | 0 | 15 | 0 | 0 |  | URS 2020 I | 1
[7 empty] | Plný popis: | Příprava podkladu omítek před provedením nátěru obroušení
[7 empty] | Výkaz výměr: | vnom |  |  |  | 157.1803 | [6 empty] | _
_
[8 empty] | 0063: Podlahy a podlahové konstrukce | [7 empty] | 20.8094 |  | 0 |  | 0 | 0 |  |  | 10
[5 empty] | 169 | SP | 632441225 | Potěr anhydritový samonivelační litý C30 tl do 50 mm | m2 | 145.14 | 0 | 145.14 |  |  | 0.1173 | 17.0249 |  | 0 | 15 | 0 | 0 |  | URS 2020 I | 1
[7 empty] | Plný popis: | Potěr anhydritový samonivelační litý tř. C 30, tl. přes 45 do 50 mm
[7 empty] | Výkaz výměr: | přízemí |  |  |  | 145.14 | [6 empty] | _
[8 empty] | patro |  |  |  | 0 | [6 empty] | _
[5 empty] | 167 | SP | 631351111 | Zřízení bednění otvorů a prostupů v podlahách | m2 | 4.3 | 0 | 4.3 |  |  | 0.01463 | 0.062909 |  | 0 | 15 | 0 | 0 |  | URS 2020 I | 1
[7 empty] | Plný popis: | Bednění v podlahách otvorů a prostupů zřízení
[7 empty] | Výkaz výměr: | odhad |  |  |  | 0 | [6 empty] | _
[8 empty] | 4,3 |  |  |  | 4.3 | [6 empty] | _
[5 empty] | 168 | SP | 631351112 | Odstranění bednění otvorů a prostupů v podlahách | m2 | 4.3 | 0 | 4.3 |  |  |  | 0 |  | 0 | 15 | 0 | 0 |  | URS 2020 I | 1
[7 empty] | Plný popis: | Bednění v podlahách otvorů a prostupů odstranění
[7 empty] | Výkaz výměr: | odhad |  |  |  | 0 | [6 empty] | _
[8 empty] | 4,3 |  |  |  | 4.3 | [6 empty] | _
[5 empty] | 161 | SP | 632451254 | Potěr cementový samonivelační litý C30 tl do 50 mm | m2 | 28 | 0 | 28 |  |  | 0.11 | 3.08 |  | 0 | 15 | 0 | 0 |  | URS 2020 I | 1
[7 empty] | Plný popis: | Potěr cementový samonivelační litý tř. C 30, tl. přes 45 do 50 mm
[7 empty] | Výkaz výměr: | garáž |  |  |  | 28 | [6 empty] | _
[8 empty] | balkon |  |  |  | 0 | [6 empty] | _
[5 empty] | 162 | SP | 631319233 | Příplatek k mazaninám za přidání skleněných vláken pro objemové vyztužení 4 kg/m3 | m3 | 2.52 | 0 | 2.52 |  |  | 0.00404 | 0.010181 |  | 0 | 15 | 0 | 0 |  | URS 2020 I | 1
[7 empty] | Plný popis: | Příplatek k cenám betonových mazanin za vyztužení skleněnými vlákny objemové vyztužení 4 kg/m3
[7 empty] | Výkaz výměr: | garáž*0,09 |  |  |  | 2.52 | [6 empty] | _
[8 empty] | balkon*0,09 |  |  |  | 0 | [6 empty] | _
[5 empty] | 166 | SP | 632451415 | Potěr pískocementový tl do 10 mm tř. C 20 běžný | m2 | 28 | 0 | 28 |  |  | 0.02234 | 0.62552 |  | 0 | 15 | 0 | 0 |  | URS 2020 I | 1
[7 empty] | Plný popis: | Potěr pískocementový běžný tl. do 10 mm tř. C 20
[7 empty] | Výkaz výměr: | garáž |  |  |  | 28 | [6 empty] | _
[8 empty] | balkon |  |  |  | 0 | [6 empty] | _
[5 empty] | 165 | SP | 783923161 | Penetrační akrylátový nátěr pórovitých betonových podlah | m2 | 28 | 0 | 28 |  |  | 0.00021 | 0.00588 |  | 0 | 15 | 0 | 0 |  | URS 2020 I | 1
[7 empty] | Plný popis: | Penetrační nátěr betonových podlah pórovitých ( např. z cihelné dlažby, betonu apod.) akrylátový
[7 empty] | Výkaz výměr: | garáž |  |  |  | 28 | [6 empty] | _
[8 empty] | balkon |  |  |  | 0 | [6 empty] | _
[5 empty] | 163 | SP | 633811111 | Broušení nerovností betonových podlah do 2 mm - stržení šlemu | m2 | 2.52 | 0 | 2.52 |  |  |  | 0 |  | 0 | 15 | 0 | 0 |  | URS 2020 I | 1
[7 empty] | Plný popis: | Broušení betonových podlah nerovností do 2 mm (stržení šlemu)
[7 empty] | Výkaz výměr: | garáž*0,09 |  |  |  | 2.52 | [6 empty] | _
[8 empty] | balkon*0,09 |  |  |  | 0 | [6 empty] | _
[5 empty] | 164 | SP | 633811119 | Příplatek k broušení nerovností betonových podlah ZKD 1 mm úběru | m2 | 2.52 | 0 | 2.52 |  |  |  | 0 |  | 0 | 15 | 0 | 0 |  | URS 2020 I | 1
[7 empty] | Plný popis: | Broušení betonových podlah Příplatek k ceně za každý další 1 mm úběru
[7 empty] | Výkaz výměr: | garáž*0,09 |  |  |  | 2.52 | [6 empty] | _
[8 empty] | balkon*0,09 |  |  |  | 0 | [6 empty] | _
[5 empty] | 170 | SP | 633811111 | Broušení nerovností betonových podlah do 2 mm - stržení šlemu | m2 | 145.14 | 0 | 145.14 |  |  |  | 0 |  | 0 | 15 | 0 | 0 |  | URS 2020 I | 1
[7 empty] | Plný popis: | Broušení betonových podlah nerovností do 2 mm (stržení šlemu)
[7 empty] | Výkaz výměr: | přízemí |  |  |  | 145.14 | [6 empty] | _
[8 empty] | patro |  |  |  | 0 | [6 empty] | _
_
[8 empty] | 008: Trubní vedení | [7 empty] | 0.98041 |  | 0 |  | 0 | 0 |  |  | 8
[5 empty] | 171 | SP | 722140103 | Potrubí vodovodní ocelové z ušlechtilé oceli spojované lisováním DN 20 - přívod vzduchu pro krbová kamna. | m | 4 | 3 | 4.12 |  |  | 0.00092 | 0.0037904 |  | 0 | 15 | 0 | 0 |  | URS 2020 I | 1
[7 empty] | Plný popis: | Potrubí z ocelových trubek z ušlechtilé oceli spojované lisováním DN 20
[5 empty] | 172 | SP | 644941111 | Osazování ventilačních mřížek velikosti do 150 x 200 mm | kus | 2 | 0 | 2 |  |  |  | 0 |  | 0 | 15 | 0 | 0 |  | URS 2020 I | 1
[7 empty] | Plný popis: | Montáž průvětrníků nebo mřížek odvětrávacích velikosti do 150 x 200 mm
[5 empty] | 173 | H | 55341427 | mřížka větrací nerezová se síťovinou 150x150mm | kus | 2 | 0 | 2 |  |  | 0.0002 | 0.0004 |  | 0 | 15 | 0 | 0 |  | URS 2020 I | 1
[7 empty] | Plný popis: | Mřížka větrací nerezová 150 x 150 se síťovinou
[5 empty] | 174 | H | 23152003 | tmel silikonový neutrální | litr | 1 | 0 | 1 |  |  | 0.00142 | 0.00142 |  | 0 | 15 | 0 | 0 |  | URS 2020 I | 1
Plný popis:
[5 empty] | 177 | SP | 953731113 | Odvětrání svislé troubami plastovými DN do 110 mm ve stropních prostupech včetně obetonování | m | 6 | 0 | 6 |  |  | 0.00711 | 0.04266 |  | 0 | 15 | 0 | 0 |  | URS 2020 I | 1
[7 empty] | Plný popis: | Odvětrání svislé plastovými troubami ve stropních prostupech s obetonováním vnitřního průměru přes 80 do 110mm
[7 empty] | Výkaz výměr: | odvsvl110mm |  |  |  | 6 | [6 empty] | _
[5 empty] | 178 | SP | 953731311 | Odvětrání svislé - montáž větrací hlavice plastové DN do 160 mm | kus | 1 | 0 | 1 |  |  |  | 0 |  | 0 | 15 | 0 | 0 |  | URS 2020 I | 1
[7 empty] | Plný popis: | Odvětrání svislé plastovými troubami montáž větrací hlavice, vnitřního průměru do 160 mm
[7 empty] | Výkaz výměr: | odvhl |  |  |  | 1 | [6 empty] | _
[5 empty] | 175 | SP | 953735112 | Odvětrání vodorovné plastovými troubami DN do 80 mm ukládanými na sraz | m | 57.66 | 0 | 57.66 |  |  | 0.01185 | 0.68327 |  | 0 | 15 | 0 | 0 |  | URS 2020 I | 1
[7 empty] | Plný popis: | Odvětrání vodorovné z plastových trub ukládaných na sraz, na maltové terče se zakrytím volných konců síťkami na střechách, do izolačních násypů apod. vnitřní průměr přes 60 do 80 mm
[7 empty] | Výkaz výměr: | odv65mm |  |  |  | 57.66 | [6 empty] | _
[5 empty] | 176 | SP | 953735113 | Odvětrání vodorovné plastovými troubami DN do 110 mm ukládanými na sraz | m | 15.4 | 0 | 15.4 |  |  | 0.01616 | 0.24886 |  | 0 | 15 | 0 | 0 |  | URS 2020 I | 1
[7 empty] | Plný popis: | Odvětrání vodorovné z plastových trub ukládaných na sraz, na maltové terče se zakrytím volných konců síťkami na střechách, do izolačních násypů apod. vnitřní průměr přes 80 do 110 mm
[7 empty] | Výkaz výměr: | odv110mm |  |  |  | 15.4 | [6 empty] | _
_
[8 empty] | 009: Ostatní konstrukce a práce | [7 empty] | 0.010274 |  | 0 |  | 0 | 0 |  |  | 4
[5 empty] | 179 | SP | 952901111 | Vyčištění budov bytové a občanské výstavby při výšce podlaží do 4 m | m2 | 173.14 | 0 | 173.14 |  |  | 4e-05 | 0.0069256 |  | 0 | 15 | 0 | 0 |  | URS 2020 I | 1
[7 empty] | Plný popis: | Vyčištění budov nebo objektů před předáním do užívání budov bytové nebo občanské výstavby, světlé výšky podlaží do 4 m
[7 empty] | Výkaz výměr: | přízemí |  |  |  | 145.14 | [6 empty] | _
[8 empty] | garáž |  |  |  | 28 | [6 empty] | _
[8 empty] | patro |  |  |  | 0 | [6 empty] | _
[8 empty] | balkon |  |  |  | 0 | [6 empty] | _
[5 empty] | 180 | SP | 784191003 | Čištění vnitřních ploch oken dvojitých nebo zdvojených po provedení malířských prací | m2 | 57.8375 | 0 | 57.8375 |  |  | 2e-05 | 0.0011568 |  | 0 | 15 | 0 | 0 |  | URS 2020 I | 1
[7 empty] | Plný popis: | Čištění vnitřních ploch hrubý úklid po provedení malířských prací omytím oken dvojitých nebo zdvojených
[7 empty] | Výkaz výměr: | okna*2 |  |  |  | 57.8375 | [6 empty] | _
[5 empty] | 181 | SP | 784191005 | Čištění vnitřních ploch dveří nebo vrat po provedení malířských prací | m2 | 46 | 0 | 46 |  |  | 1e-05 | 0.00046 |  | 0 | 15 | 0 | 0 |  | URS 2020 I | 1
[7 empty] | Plný popis: | Čištění vnitřních ploch hrubý úklid po provedení malířských prací omytím dveří nebo vrat
[7 empty] | Výkaz výměr: | umdv*2 |  |  |  | 46 | [6 empty] | _
[5 empty] | 182 | SP | 784191007 | Čištění vnitřních ploch podlah po provedení malířských prací | m2 | 173.14 | 0 | 173.14 |  |  | 1e-05 | 0.0017314 |  | 0 | 15 | 0 | 0 |  | URS 2020 I | 1
[7 empty] | Plný popis: | Čištění vnitřních ploch hrubý úklid po provedení malířských prací omytím podlah
[7 empty] | Výkaz výměr: | přízemí |  |  |  | 145.14 | [6 empty] | _
[8 empty] | garáž |  |  |  | 28 | [6 empty] | _
[8 empty] | patro |  |  |  | 0 | [6 empty] | _
[8 empty] | balkon |  |  |  | 0 | [6 empty] | _
_
[8 empty] | 0094: Lešení, bednění a stavební výtahy | [7 empty] | 0.036359 |  | 0 |  | 0 | 0 |  |  | 7
[5 empty] | 184 | SP | 941311111 | Montáž lešení řadového modulového lehkého zatížení do 200 kg/m2 š do 0,9 m v do 10 m | m2 | 157.1803 | 0 | 157.1803 |  |  |  | 0 |  | 0 | 15 | 0 | 0 |  | URS 2020 I | 1
[7 empty] | Plný popis: | Montáž lešení řadového modulového lehkého pracovního s podlahami s provozním zatížením tř. 3 do 200 kg/m2 šířky tř. SW06 přes 0,6 do 0,9 m, výšky do 10 m
[7 empty] | Výkaz výměr: | vnom |  |  |  | 157.1803 | [6 empty] | _
[8 empty] | otvr |  |  |  | 0 | [6 empty] | _
[5 empty] | 185 | SP | 941311211 | Příplatek k lešení řadovému modulovému lehkému š 0,9 m v do 25 m za první a ZKD den použití | m2 | 4715.4075 | 0 | 4715.4075 |  |  |  | 0 |  | 0 | 15 | 0 | 0 |  | URS 2020 I | 1
[7 empty] | Plný popis: | Montáž lešení řadového modulového lehkého pracovního s podlahami s provozním zatížením tř. 3 do 200 kg/m2 Příplatek za první a každý další den použití lešení k ceně -1111 nebo -1112
[7 empty] | Výkaz výměr: | vnom*30 |  |  |  | 4715.4075 | [6 empty] | _
[8 empty] | otvr*30 |  |  |  | 0 | [6 empty] | _
[5 empty] | 186 | SP | 941311811 | Demontáž lešení řadového modulového lehkého zatížení do 200 kg/m2 š do 0,9 m v do 10 m | m2 | 157.1803 | 0 | 157.1803 |  |  |  | 0 |  | 0 | 15 | 0 | 0 |  | URS 2020 I | 1
[7 empty] | Plný popis: | Demontáž lešení řadového modulového lehkého pracovního s podlahami s provozním zatížením tř. 3 do 200 kg/m2 šířky SW06 přes 0,6 do 0,9 m, výšky do 10 m
[5 empty] | 183 | SP | 949101112 | Lešení pomocné pro objekty pozemních staveb s lešeňovou podlahou v do 3,5 m zatížení do 150 kg/m2 | m2 | 173.14 | 0 | 173.14 |  |  | 0.00021 | 0.036359 |  | 0 | 15 | 0 | 0 |  | URS 2020 I | 1
[7 empty] | Plný popis: | Lešení pomocné pracovní pro objekty pozemních staveb pro zatížení do 150 kg/m2, o výšce lešeňové podlahy přes 1,9 do 3,5 m
[7 empty] | Výkaz výměr: | přízemí |  |  |  | 145.14 | [6 empty] | _
[8 empty] | garáž |  |  |  | 28 | [6 empty] | _
[8 empty] | patro |  |  |  | 0 | [6 empty] | _
[5 empty] | 187 | SP | 944511111 | Montáž ochranné sítě z textilie z umělých vláken | m2 | 157.1803 | 0 | 157.1803 |  |  |  | 0 |  | 0 | 15 | 0 | 0 |  | URS 2020 I | 1
[7 empty] | Plný popis: | Montáž ochranné sítě zavěšené na konstrukci lešení z textilie z umělých vláken
[7 empty] | Výkaz výměr: | vnom |  |  |  | 157.1803 | [6 empty] | _
[8 empty] | otvr |  |  |  | 0 | [6 empty] | _
[5 empty] | 188 | SP | 944511211 | Příplatek k ochranné síti za první a ZKD den použití | m2 | 4715.4075 | 0 | 4715.4075 |  |  |  | 0 |  | 0 | 15 | 0 | 0 |  | URS 2020 I | 1
[7 empty] | Plný popis: | Montáž ochranné sítě Příplatek za první a každý další den použití sítě k ceně -1111
[7 empty] | Výkaz výměr: | vnom*30 |  |  |  | 4715.4075 | [6 empty] | _
[8 empty] | otvr*30 |  |  |  | 0 | [6 empty] | _
[5 empty] | 189 | SP | 944511811 | Demontáž ochranné sítě z textilie z umělých vláken | m2 | 157.1803 | 0 | 157.1803 |  |  |  | 0 |  | 0 | 15 | 0 | 0 |  | URS 2020 I | 1
[7 empty] | Plný popis: | Demontáž ochranné sítě zavěšené na konstrukci lešení z textilie z umělých vláken
[7 empty] | Výkaz výměr: | vnom |  |  |  | 157.1803 | [6 empty] | _
[8 empty] | otvr |  |  |  | 0 | [6 empty] | _
_
[8 empty] | 043: Ocelové konstrukce | [7 empty] | 0.74432 |  | 0 |  | 0 | 0 |  |  | 5
[5 empty] | 190 | SP | 317941123 | Osazování ocelových válcovaných nosníků na zdivu I, IE, U, UE nebo L do č 22 | t | 0.5805 | 0 | 0.5805 |  |  | 0.01709 | 0.0099207 |  | 0 | 15 | 0 | 0 |  | URS 2020 I | 1
[7 empty] | Plný popis: | Osazování ocelových válcovaných nosníků na zdivu I nebo IE nebo U nebo UE nebo L č. 14 až 22 nebo výšky do 220 mm
[7 empty] | Výkaz výměr: | I140*14,4/1000 |  |  |  | 0 | [6 empty] | _
[8 empty] | I260*41,9/1000 |  |  |  | 0 | [6 empty] | _
[8 empty] | I160*17,9/1000 |  |  |  | 0 | [6 empty] | _
[8 empty] | I180*21,9/1000 |  |  |  | 0.3285 | [6 empty] | _
[8 empty] | I200*26,3/1000 |  |  |  | 0 | [6 empty] | _
[8 empty] | U180*22/1000 |  |  |  | 0 | [6 empty] | _
[8 empty] | U200*25,3/1000 |  |  |  | 0 | [6 empty] | _
[8 empty] | U220*29,4/1000 |  |  |  | 0 | [6 empty] | _
[8 empty] | HEB200*63/1000 |  |  |  | 0.252 | [6 empty] | _
[8 empty] | HEB220*73/1000 |  |  |  | 0 | [6 empty] | _
[8 empty] | I120*11,1/1000 |  |  |  | 0 | [6 empty] | _
[8 empty] | I80*5,94/1000 |  |  |  | 0 | [6 empty] | _
[8 empty] | I100*8,34/1000 |  |  |  | 0 | [6 empty] | _
[5 empty] | 191 | H | 13010720 | ocel profilová IPN 180 jakost 11 375 | t | 0.3285 | 20 | 0.3942 |  |  | 1 | 0.3942 |  | 0 | 15 | 0 | 0 |  | URS 2020 I | 1
[7 empty] | Plný popis: | Ocel profilová IPN, v jakosti 11 375, h=180 mm
[7 empty] | Výkaz výměr: | I180*21,9/1000 |  |  |  | 0.3285 | [6 empty] | _
[5 empty] | 194 | H | 13010446 | úhelník ocelový rovnostranný jakost 11 375 140x140x10mm - ocelové konstrukce tvaru L | t | 0.03 | 20 | 0.036 |  |  | 1 | 0.036 |  | 0 | 15 | 0 | 0 |  | URS 2020 I | 1
[7 empty] | Plný popis: | Úhelník ocelový rovnostranný, v jakosti 11 375, 140 x 140 x 10 mm
[5 empty] | 193 | SP | 767995112 | Montáž atypických zámečnických konstrukcí hmotnosti do 10 kg - ocelové konstrukce tvaru L | kg | 30 | 0 | 30 |  |  | 6e-05 | 0.0018 |  | 0 | 15 | 0 | 0 |  | URS 2020 I | 1
[7 empty] | Plný popis: | Montáž ostatních atypických zámečnických konstrukcí hmotnosti přes 5 do 10 kg
[5 empty] | 192 | H | 13010980 | ocel profilová HE-B 200 jakost 11 375 | t | 0.252 | 20 | 0.3024 |  |  | 1 | 0.3024 |  | 0 | 15 | 0 | 0 |  | URS 2020 I | 1
[7 empty] | Plný popis: | Ocel profilová HE-B, v jakosti 11 375, h=200 mm
[7 empty] | Výkaz výměr: | HEB200*63/1000 |  |  |  | 0.252 | [6 empty] | _
_
[8 empty] | 099: Přesun hmot HSV | [7 empty] | 0 |  | 0 |  | 0 | 0 |  |  | 1
[5 empty] | 195 | SP | 998011001 | Přesun hmot pro budovy zděné v do 6 m | t | 513.3849 | 0 | 513.3849 |  |  |  | 0 |  | 0 | 15 | 0 | 0 |  | URS 2020 I | 1
[7 empty] | Plný popis: | Přesun hmot pro budovy občanské výstavby, bydlení, výrobu a služby s nosnou svislou konstrukcí zděnou z cihel, tvárnic nebo kamene vodorovná dopravní vzdálenost do 100 m pro budovy výšky do 6 m
_
[8 empty] | 711: Izolace proti vodě | [7 empty] | 1.9854 |  | 0 |  | 0 | 0 |  |  | 17
[5 empty] | 205 | H | 69311172 | geotextilie PP s ÚV stabilizací 300g/m2 | m2 | 267.882 | 20 | 321.4584 |  |  | 0.0003 | 0.096438 |  | 0 | 15 | 0 | 0 |  | URS 2020 I | 1
[7 empty] | Plný popis: | Textilie ÚV stabilizace 300 g/m2 do š 8,8 m
[7 empty] | Výkaz výměr: | zklpob*0,700 |  |  |  | 46.221 | [6 empty] | _
[8 empty] | žlbd |  |  |  | 221.661 | [6 empty] | _
[5 empty] | 203 | SP | 711131101 | Provedení izolace proti zemní vlhkosti pásy na sucho vodorovné AIP nebo tkaninou | m2 | 221.661 | 0 | 221.661 |  |  |  | 0 |  | 0 | 15 | 0 | 0 |  | URS 2020 I | 1
[7 empty] | Plný popis: | Provedení izolace proti zemní vlhkosti pásy na sucho AIP nebo tkaniny na ploše vodorovné V
[7 empty] | Výkaz výměr: | zklpob*0,700 |  |  |  | 46.221 | [6 empty] | _
[8 empty] | žlbd |  |  |  | 221.661 | [6 empty] | _
[5 empty] | 204 | SP | 711132101 | Provedení izolace proti zemní vlhkosti pásy na sucho svislé AIP nebo tkaninou | m2 | 46.221 | 0 | 46.221 |  |  |  | 0 |  | 0 | 15 | 0 | 0 |  | URS 2020 I | 1
[7 empty] | Plný popis: | Provedení izolace proti zemní vlhkosti pásy na sucho AIP nebo tkaniny na ploše svislé S
[7 empty] | Výkaz výměr: | zklpob*0,700 |  |  |  | 46.221 | [6 empty] | _
[8 empty] | žlbd |  |  |  | 221.661 | [6 empty] | _
[5 empty] | 196 | SP | 711111002 | Provedení izolace proti zemní vlhkosti vodorovné za studena lakem asfaltovým | m2 | 221.661 | 0 | 221.661 |  |  |  | 0 |  | 0 | 15 | 0 | 0 |  | URS 2020 I | 1
[7 empty] | Plný popis: | Provedení izolace proti zemní vlhkosti natěradly a tmely za studena na ploše vodorovné V nátěrem lakem asfaltovým
[7 empty] | Výkaz výměr: | zklpob*0,700 |  |  |  | 46.221 | [6 empty] | _
[8 empty] | žlbd |  |  |  | 221.661 | [6 empty] | _
[5 empty] | 197 | SP | 711112002 | Provedení izolace proti zemní vlhkosti svislé za studena lakem asfaltovým | m2 | 46.221 | 0 | 46.221 |  |  |  | 0 |  | 0 | 15 | 0 | 0 |  | URS 2020 I | 1
[7 empty] | Plný popis: | Provedení izolace proti zemní vlhkosti natěradly a tmely za studena na ploše svislé S nátěrem lakem asfaltovým
[7 empty] | Výkaz výměr: | zklpob*0,700 |  |  |  | 46.221 | [6 empty] | _
[8 empty] | žlbd |  |  |  | 221.661 | [6 empty] | _
[5 empty] | 200 | SP | 711141559 | Provedení izolace proti zemní vlhkosti pásy přitavením vodorovné NAIP | m2 | 221.661 | 0 | 221.661 |  |  | 0.0004 | 0.088664 |  | 0 | 15 | 0 | 0 |  | URS 2020 I | 1
[7 empty] | Plný popis: | Provedení izolace proti zemní vlhkosti pásy přitavením NAIP na ploše vodorovné V
[7 empty] | Výkaz výměr: | zklpob*0,700 |  |  |  | 46.221 | [6 empty] | _
[8 empty] | žlbd |  |  |  | 221.661 | [6 empty] | _
[5 empty] | 201 | SP | 711142559 | Provedení izolace proti zemní vlhkosti pásy přitavením svislé NAIP | m2 | 46.221 | 0 | 46.221 |  |  | 0.0004 | 0.018488 |  | 0 | 15 | 0 | 0 |  | URS 2020 I | 1
[7 empty] | Plný popis: | Provedení izolace proti zemní vlhkosti pásy přitavením NAIP na ploše svislé S
[7 empty] | Výkaz výměr: | zklpob*0,700 |  |  |  | 46.221 | [6 empty] | _
[8 empty] | žlbd |  |  |  | 221.661 | [6 empty] | _
[5 empty] | 207 | SP | 711747067 | Izolace proti vodě opracování trubních prostupu pod objímkou do 300 mm přitavením NAIP | kus | 5 | 0 | 5 |  |  | 0.0003 | 0.0015 |  | 0 | 15 | 0 | 0 |  | URS 2020 I | 1
[7 empty] | Plný popis: | Provedení detailů pásy přitavením opracování trubních prostupů pod těsnící objímkou, průměru do 300 mm, NAIP
[5 empty] | 208 | SP | 711747167 | Izolace proti vodě opracování trubních prostupů pod objímkou přes 300 mm přitavením NAIP | kus | 3 | 0 | 3 |  |  | 0.0004 | 0.0012 |  | 0 | 15 | 0 | 0 |  | URS 2020 I | 1
[7 empty] | Plný popis: | Provedení detailů pásy přitavením opracování trubních prostupů pod těsnící objímkou, průměru přes 300 mm, NAIP
[5 empty] | 206 | SP | 711748088 | Izolace proti vodě opracování kotevních prostupů přitavením pásu | kus | 8 | 0 | 8 |  |  | 3e-05 | 0.00024 |  | 0 | 15 | 0 | 0 |  | URS 2020 I | 1
[7 empty] | Plný popis: | Provedení detailů pásy přitavením opracování kotevních prostupů
[5 empty] | 211 | SP | 711113115 | Izolace proti vlhkosti na vodorovné ploše za studena těsnicí hmotou dvousložkovou na bázi polymery modifikované živičné emulze | m2 | 19.786 | 20 | 23.7432 |  |  | 0.004 | 0.094973 |  | 0 | 15 | 0 | 0 |  | URS 2020 I | 1
[7 empty] | Plný popis: | Izolace proti zemní vlhkosti natěradly a tmely za studena na ploše vodorovné V těsnicí hmotou dvousložkovou na bázi polymery modifikované živice
[7 empty] | Výkaz výměr: | soc*1,3 |  |  |  | 19.786 | [6 empty] | _
[5 empty] | 212 | SP | 998711201 | Přesun hmot procentní pro izolace proti vodě, vlhkosti a plynům v objektech v do 6 m | % | 3.05 | 0 | 3.05 |  |  |  | 0 |  | 0 | 15 | 0 | 0 |  | URS 2020 I | 1
[7 empty] | Plný popis: | Přesun hmot pro izolace proti vodě, vlhkosti a plynům stanovený procentní sazbou (%) z ceny vodorovná dopravní vzdálenost do 50 m v objektech výšky do 6 m
[5 empty] | 199 | H | 10854400 | propan-butan 10kg | kus | 2.6788 | 0 | 2.6788 |  |  | 0.025 | 0.066971 |  | 0 | 15 | 0 | 0 |  | URS 2020 I | 1
[7 empty] | Plný popis: | Propan-butan lahve 10 kg
[7 empty] | Výkaz výměr: | zklpob*0,700*1/100 |  |  |  | 0.46221 | [6 empty] | _
[8 empty] | žlbd*1/100 |  |  |  | 2.2166 | [6 empty] | _
[5 empty] | 198 | H | 11163150 | lak penetrační asfaltový | t | 0.10715 | 20 | 0.12858 |  |  | 1 | 0.12858 |  | 0 | 15 | 0 | 0 |  | URS 2020 I | 1
[7 empty] | Plný popis: | Lak asfaltový penetrační (MJ t) bal 9 kg
[7 empty] | Výkaz výměr: | (zklpob*0,700*0,4)/1000 |  |  |  | 0.018488 | [6 empty] | _
[8 empty] | (žlbd*0,4)/1000 |  |  |  | 0.088664 | [6 empty] | _
[5 empty] | 209 | H | 11163150 | lak penetrační asfaltový | t | 0.003 | 20 | 0.0036 |  |  | 1 | 0.0036 |  | 0 | 15 | 0 | 0 |  | URS 2020 I | 1
[7 empty] | Plný popis: | Lak asfaltový penetrační (MJ t) bal 9 kg
[7 empty] | Výkaz výměr: | 3/1000 |  |  |  | 0.003 | [6 empty] | _
[5 empty] | 202 | H | 62853001 | pás asfaltový samolepicí modifikovaný SBS tl 4mm s vložkou ze skleněné tkaniny se spalitelnou fólií nebo jemnozrnný minerálním posypem nebo textilií na horním povrchu | m2 | 267.882 | 15 | 308.0643 |  |  | 0.0048 | 1.4787 |  | 0 | 15 | 0 | 0 |  | URS 2020 I | 1
Plný popis:
[7 empty] | Výkaz výměr: | zklpob*0,700 |  |  |  | 46.221 | [6 empty] | _
[8 empty] | žlbd |  |  |  | 221.661 | [6 empty] | _
[5 empty] | 210 | H | 62853001 | pás asfaltový samolepicí modifikovaný SBS tl 4mm s vložkou ze skleněné tkaniny se spalitelnou fólií nebo jemnozrnný minerálním posypem nebo textilií na horním povrchu | m2 | 1.1 | 15 | 1.265 |  |  | 0.0048 | 0.006072 |  | 0 | 15 | 0 | 0 |  | URS 2020 I | 1
Plný popis:
_
[8 empty] | 712: Povlakové krytiny | [7 empty] | 0.15488 |  | 0 |  | 0 | 0 |  |  | 7
[5 empty] | 213 | SP | 712331101 | Provedení povlakové krytiny střech do 10° podkladní vrstvy pásy na sucho AIP nebo NAIP | m2 | 32.6 | 0 | 32.6 |  |  |  | 0 |  | 0 | 15 | 0 | 0 |  | URS 2020 I | 1
[7 empty] | Plný popis: | Provedení povlakové krytiny střech plochých do 10 st. pásy na sucho AIP nebo NAIP
[7 empty] | Výkaz výměr: | asfaltový pás na věnci pod řezivem |  |  |  | 0 | [6 empty] | _
[8 empty] | obvodzd*0,500 |  |  |  | 32.6 | [6 empty] | _
[5 empty] | 214 | H | 62811120 | asfaltový pás separační bez krycí vrstvy (impregnovaná vložka), typu A | m2 | 32.6 | 10 | 35.86 |  |  | 0.00064 | 0.02295 |  | 0 | 15 | 0 | 0 |  | URS 2020 I | 1
[7 empty] | Plný popis: | Pás asfaltovaný A330 H
[5 empty] | 219 | SP | 998712202 | Přesun hmot procentní pro krytiny povlakové v objektech v do 12 m | % | 3.15 | 0 | 3.15 |  |  |  | 0 |  | 0 | 15 | 0 | 0 |  | URS 2020 I | 1
[7 empty] | Plný popis: | Přesun hmot pro povlakové krytiny stanovený procentní sazbou (%) z ceny vodorovná dopravní vzdálenost do 50 m v objektech výšky přes 6 do 12 m
[5 empty] | 215 | SP | 712311101 | Provedení povlakové krytiny střech do 10° za studena lakem penetračním nebo asfaltovým | m2 | 97.0099 | 0 | 97.0099 |  |  |  | 0 |  | 0 | 15 | 0 | 0 |  | URS 2020 I | 1
[7 empty] | Plný popis: | Provedení povlakové krytiny střech plochých do 10 st. natěradly a tmely za studena nátěrem lakem penetračním nebo asfaltovým
[7 empty] | Výkaz výměr: | strop |  |  |  | 97.0099 | [6 empty] | _
[5 empty] | 216 | H | 11163150 | lak penetrační asfaltový | t | 0.038804 | 20 | 0.046565 |  |  | 1 | 0.046565 |  | 0 | 15 | 0 | 0 |  | URS 2020 I | 1
[7 empty] | Plný popis: | Lak asfaltový penetrační (MJ t) bal 9 kg
[7 empty] | Výkaz výměr: | strop*0,4/1000 |  |  |  | 0.038804 | [6 empty] | _
[5 empty] | 217 | SP | 712341559 | Provedení povlakové krytiny střech do 10° pásy NAIP přitavením v plné ploše | m2 | 97.0099 | 0 | 97.0099 |  |  | 0.00088 | 0.085369 |  | 0 | 15 | 0 | 0 |  | URS 2020 I | 1
[7 empty] | Plný popis: | Provedení povlakové krytiny střech plochých do 10 st. pásy přitavením NAIP v plné ploše
[7 empty] | Výkaz výměr: | strop |  |  |  | 97.0099 | [6 empty] | _
[5 empty] | 218 | H | 0003-00021328-00001 | Asfaltový pás GLASTEK AL 40 MINERAL (role/7,5 m2) - tloušťka: 4 mm , faktor difuzního odporu: 370000 , ochrana proti radonu: ne , typ asfaltu: modifikov | m2 | 97.0099 | 10 | 106.7109 |  |  |  | 0 |  | 0 | 15 | 0 | 0 |  | URS 2020 I | 1
Plný popis:
[7 empty] | Výkaz výměr: | strop |  |  |  | 97.0099 | [6 empty] | _
_
[8 empty] | 713: Izolace tepelné | [7 empty] | 4.2024 |  | 0 |  | 0 | 0 |  |  | 31
[5 empty] | 220 | SP | 713121121 | Montáž izolace tepelné podlah volně kladenými rohožemi, pásy, dílci, deskami 2 vrstvy | m2 | 145.14 | 0 | 145.14 |  |  |  | 0 |  | 0 | 15 | 0 | 0 |  | URS 2020 I | 1
[7 empty] | Plný popis: | Montáž tepelné izolace podlah rohožemi, pásy, deskami, dílci, bloky (izolační materiál ve specifikaci) kladenými volně dvouvrstvá
[7 empty] | Výkaz výměr: | přízemí |  |  |  | 145.14 | [6 empty] | _
[5 empty] | 229 | SP | 713121211 | Montáž izolace tepelné podlah volně kladenými okrajovými pásky | m | 173.14 | 0 | 173.14 |  |  |  | 0 |  | 0 | 15 | 0 | 0 |  | URS 2020 I | 1
[7 empty] | Plný popis: | Montáž tepelné izolace podlah okrajovými pásky kladenými volně
[7 empty] | Výkaz výměr: | přízemí |  |  |  | 145.14 | [6 empty] | _
[8 empty] | garáž |  |  |  | 28 | [6 empty] | _
[8 empty] | patro |  |  |  | 0 | [6 empty] | _
[8 empty] | balkon |  |  |  | 0 | [6 empty] | _
[5 empty] | 250 | SP | 998713202 | Přesun hmot procentní pro izolace tepelné v objektech v do 12 m | % | 1.95 | 0 | 1.95 |  |  |  | 0 |  | 0 | 15 | 0 | 0 |  | URS 2020 I | 1
[7 empty] | Plný popis: | Přesun hmot pro izolace tepelné stanovený procentní sazbou (%) z ceny vodorovná dopravní vzdálenost do 50 m v objektech výšky přes 6 do 12 m
[5 empty] | 230 | H | 24744623 | páska dilatační okrajová, tl 5mm š 20mm | m | 173.14 | 15 | 199.111 |  |  | 0.0012 | 0.23893 |  | 0 | 15 | 0 | 0 |  | URS 2020 I | 1
[7 empty] | Plný popis: | Páska dilatační okrajová, tl. 5 mm š. 20 mm, bal. 10 m
[7 empty] | Výkaz výměr: | přízemí |  |  |  | 145.14 | [6 empty] | _
[8 empty] | garáž |  |  |  | 28 | [6 empty] | _
[8 empty] | patro |  |  |  | 0 | [6 empty] | _
[8 empty] | balkon |  |  |  | 0 | [6 empty] | _
[5 empty] | 227 | SP | 713121131 | Montáž izolace tepelné podlah parotěsné reflexní tl do 5 mm | m2 | 173.14 | 0 | 173.14 |  |  | 3e-05 | 0.0051942 |  | 0 | 15 | 0 | 0 |  | URS 2020 I | 1
[7 empty] | Plný popis: | Montáž tepelné izolace podlah parotěsnými reflexními pásy, tloušťka izolace do 5 mm
[7 empty] | Výkaz výměr: | přízemí |  |  |  | 145.14 | [6 empty] | _
[8 empty] | garáž |  |  |  | 28 | [6 empty] | _
[8 empty] | patro |  |  |  | 0 | [6 empty] | _
[8 empty] | balkon |  |  |  | 0 | [6 empty] | _
[5 empty] | 228 | H | 28616315 | fólie krycí PE podlahového topení | m2 | 173.14 | 20 | 207.768 |  |  | 0.00021 | 0.043631 |  | 0 | 15 | 0 | 0 |  | URS 2020 I | 1
[7 empty] | Plný popis: | Folie krycí PE podlahového topení
[7 empty] | Výkaz výměr: | přízemí |  |  |  | 145.14 | [6 empty] | _
[8 empty] | garáž |  |  |  | 28 | [6 empty] | _
[8 empty] | patro |  |  |  | 0 | [6 empty] | _
[8 empty] | balkon |  |  |  | 0 | [6 empty] | _
[5 empty] | 226 | H | 28616309 | deska systémová pro podlahové topení celkové v 31mm s izolací v 11mm | m2 | 145.14 | 10 | 159.654 |  |  | 0.0011 | 0.17562 |  | 0 | 15 | 0 | 0 |  | URS 2020 I | 1
[7 empty] | Plný popis: | Deska systémová - pro podlahové topení, celková výška 31 mm
[7 empty] | Výkaz výměr: | přízemí |  |  |  | 145.14 | [6 empty] | _
[8 empty] | patro |  |  |  | 0 | [6 empty] | _
[5 empty] | 223 | SP | 713121121 | Montáž izolace tepelné podlah volně kladenými rohožemi, pásy, dílci, deskami 2 vrstvy | m2 | 28 | 0 | 28 |  |  |  | 0 |  | 0 | 15 | 0 | 0 |  | URS 2020 I | 1
[7 empty] | Plný popis: | Montáž tepelné izolace podlah rohožemi, pásy, deskami, dílci, bloky (izolační materiál ve specifikaci) kladenými volně dvouvrstvá
[7 empty] | Výkaz výměr: | patro |  |  |  | 0 | [6 empty] | _
[8 empty] | garáž |  |  |  | 28 | [6 empty] | _
[8 empty] | balkon |  |  |  | 0 | [6 empty] | _
[5 empty] | 225 | SP | 713121111 | Montáž izolace tepelné podlah volně kladenými rohožemi, pásy, dílci, deskami 1 vrstva | m2 | 145.14 | 0 | 145.14 |  |  |  | 0 |  | 0 | 15 | 0 | 0 |  | URS 2020 I | 1
[7 empty] | Plný popis: | Montáž tepelné izolace podlah rohožemi, pásy, deskami, dílci, bloky (izolační materiál ve specifikaci) kladenými volně jednovrstvá
[7 empty] | Výkaz výměr: | přízemí |  |  |  | 145.14 | [6 empty] | _
[8 empty] | patro |  |  |  | 0 | [6 empty] | _
[5 empty] | 241 | H | 28329282 | fólie PE vyztužená Al vrstvou pro parotěsnou vrstvu 170g/m2 | m2 | 65.65 | 20 | 78.78 |  |  | 0.00017 | 0.013393 |  | 0 | 15 | 0 | 0 |  | URS 2020 I | 1
[7 empty] | Plný popis: | Folie podstřešní parotěsná s reflexní Al vrstvou 170 g/m2 (1,5 x 50 m)
[7 empty] | Výkaz výměr: | sdkizol |  |  |  | 65.65 | [6 empty] | _
[8 empty] | sdk |  |  |  | 0 | [6 empty] | _
[5 empty] | 236 | SP | 763131752 | Montáž jedné vrstvy tepelné izolace do SDK podhledu | m2 | 65.65 | 0 | 65.65 |  |  |  | 0 |  | 0 | 15 | 0 | 0 |  | URS 2020 I | 1
[7 empty] | Plný popis: | Podhled ze sádrokartonových desek ostatní práce a konstrukce na podhledech ze sádrokartonových desek montáž jedné vrstvy tepelné izolace
[7 empty] | Výkaz výměr: | sdkizol |  |  |  | 65.65 | [6 empty] | _
[5 empty] | 231 | SP | 763131752 | Montáž jedné vrstvy tepelné izolace do SDK podhledu | m2 | 65.65 | 0 | 65.65 |  |  |  | 0 |  | 0 | 15 | 0 | 0 |  | URS 2020 I | 1
[7 empty] | Plný popis: | Podhled ze sádrokartonových desek ostatní práce a konstrukce na podhledech ze sádrokartonových desek montáž jedné vrstvy tepelné izolace
[7 empty] | Výkaz výměr: | sdkizol |  |  |  | 65.65 | [6 empty] | _
[5 empty] | 240 | SP | 763131751 | Montáž parotěsné zábrany do SDK podhledu | m2 | 65.65 | 0 | 65.65 |  |  |  | 0 |  | 0 | 15 | 0 | 0 |  | URS 2020 I | 1
[7 empty] | Plný popis: | Podhled ze sádrokartonových desek ostatní práce a konstrukce na podhledech ze sádrokartonových desek montáž parotěsné zábrany
[7 empty] | Výkaz výměr: | sdkizol |  |  |  | 65.65 | [6 empty] | _
[8 empty] | sdk |  |  |  | 0 | [6 empty] | _
[5 empty] | 232 | H | 63148210 | deska tepelně izolační minerální provětrávaných fasád lambda=0,030-0,32 tl 100mm | m2 | 65.65 | 10 | 72.215 |  |  | 0.005 | 0.36107 |  | 0 | 15 | 0 | 0 |  | URS 2020 I | 1
[7 empty] | Plný popis: | Deska izolační minerální provětrávaných fasád ?-0.030 600x1200 mm tl. 100 mm
[7 empty] | Výkaz výměr: | sdkizol |  |  |  | 65.65 | [6 empty] | _
[5 empty] | 234 | H | 63148210 | deska tepelně izolační minerální provětrávaných fasád lambda=0,030-0,32 tl 100mm | m2 | 65.65 | 10 | 72.215 |  |  | 0.005 | 0.36107 |  | 0 | 15 | 0 | 0 |  | URS 2020 I | 1
[7 empty] | Plný popis: | Deska izolační minerální provětrávaných fasád ?-0.030 600x1200 mm tl. 100 mm
[7 empty] | Výkaz výměr: | sdkizol |  |  |  | 65.65 | [6 empty] | _
[5 empty] | 237 | H | 63148201 | deska tepelně izolační minerální provětrávaných fasád lambda=0,030-0,32 tl 30mm | m2 | 65.65 | 10 | 72.215 |  |  | 0.0015 | 0.10832 |  | 0 | 15 | 0 | 0 |  | URS 2020 I | 1
[7 empty] | Plný popis: | Deska izolační minerální provětrávaných fasád ?-0.030 600x1200 mm tl. 30 mm
[7 empty] | Výkaz výměr: | sdkizol |  |  |  | 65.65 | [6 empty] | _
[5 empty] | 224 | H | 28375912 | deska EPS 150 do plochých střech a podlah lambda=0,035 tl 80mm | m2 | 28 | 10 | 30.8 |  |  | 0.0024 | 0.07392 |  | 0 | 15 | 0 | 0 |  | URS 2020 I | 1
[7 empty] | Plný popis: | Deska z pěnového polystyrenu pro trvalé zatížení v tlaku (max. 3000 kg/m2) 1000 x 500 x 80 mm
[7 empty] | Výkaz výměr: | garáž |  |  |  | 28 | [6 empty] | _
[5 empty] | 221 | H | 28372303 | deska EPS 100 do plochých střech a podlah lambda=0,037 tl 40mm | m2 | 145.14 | 10 | 159.654 |  |  | 0.0012 | 0.19158 |  | 0 | 15 | 0 | 0 |  | URS 2020 I | 1
Plný popis:
[7 empty] | Výkaz výměr: | přízemí |  |  |  | 145.14 | [6 empty] | _
[5 empty] | 222 | H | 28372306 | deska EPS 100 do plochých střech a podlah lambda=0,037 tl 60mm | m2 | 145.14 | 10 | 159.654 |  |  | 0.0015 | 0.23948 |  | 0 | 15 | 0 | 0 |  | URS 2020 I | 1
Plný popis:
[7 empty] | Výkaz výměr: | přízemí |  |  |  | 145.14 | [6 empty] | _
[5 empty] | 239 | H | 63148201 | deska tepelně izolační minerální provětrávaných fasád lambda=0,030-0,32 tl 30mm | m2 | 65.65 | 10 | 72.215 |  |  | 0.0015 | 0.10832 |  | 0 | 15 | 0 | 0 |  | URS 2020 I | 1
[7 empty] | Plný popis: | Deska izolační minerální provětrávaných fasád ?-0.030 600x1200 mm tl. 30 mm
[7 empty] | Výkaz výměr: | sdkizol |  |  |  | 65.65 | [6 empty] | _
[5 empty] | 233 | SP | 763131752 | Montáž jedné vrstvy tepelné izolace do SDK podhledu | m2 | 65.65 | 0 | 65.65 |  |  |  | 0 |  | 0 | 15 | 0 | 0 |  | URS 2020 I | 1
[7 empty] | Plný popis: | Podhled ze sádrokartonových desek ostatní práce a konstrukce na podhledech ze sádrokartonových desek montáž jedné vrstvy tepelné izolace
[7 empty] | Výkaz výměr: | sdkizol |  |  |  | 65.65 | [6 empty] | _
[5 empty] | 235 | H | 63148210 | deska tepelně izolační minerální provětrávaných fasád lambda=0,030-0,32 tl 100mm | m2 | 65.65 | 10 | 72.215 |  |  | 0.005 | 0.36107 |  | 0 | 15 | 0 | 0 |  | URS 2020 I | 1
[7 empty] | Plný popis: | Deska izolační minerální provětrávaných fasád ?-0.030 600x1200 mm tl. 100 mm
[7 empty] | Výkaz výměr: | sdkizol |  |  |  | 65.65 | [6 empty] | _
[5 empty] | 238 | SP | 763131752 | Montáž jedné vrstvy tepelné izolace do SDK podhledu | m2 | 65.65 | 0 | 65.65 |  |  |  | 0 |  | 0 | 15 | 0 | 0 |  | URS 2020 I | 1
[7 empty] | Plný popis: | Podhled ze sádrokartonových desek ostatní práce a konstrukce na podhledech ze sádrokartonových desek montáž jedné vrstvy tepelné izolace
[7 empty] | Výkaz výměr: | sdkizol |  |  |  | 65.65 | [6 empty] | _
[5 empty] | 242 | SP | 713111111 | Montáž izolace tepelné vrchem stropů volně kladenými rohožemi, pásy, dílci, deskami | m2 | 97.0099 | 0 | 97.0099 |  |  |  | 0 |  | 0 | 15 | 0 | 0 |  | URS 2020 I | 1
[7 empty] | Plný popis: | Montáž tepelné izolace stropů rohožemi, pásy, dílci, deskami, bloky (izolační materiál ve specifikaci) vrchem bez překrytí lepenkou kladenými volně
[7 empty] | Výkaz výměr: | strop |  |  |  | 97.0099 | [6 empty] | _
[12 empty] | 0 | [6 empty] | _
[5 empty] | 243 | H | 63148201 | deska tepelně izolační minerální provětrávaných fasád lambda=0,030-0,32 tl 30mm | m2 | 97.0099 | 10 | 106.7109 |  |  | 0.0015 | 0.16007 |  | 0 | 15 | 0 | 0 |  | URS 2020 I | 1
[7 empty] | Plný popis: | Deska izolační minerální provětrávaných fasád ?-0.030 600x1200 mm tl. 30 mm
[7 empty] | Výkaz výměr: | strop |  |  |  | 97.0099 | [6 empty] | _
[5 empty] | 247 | H | 63148211 | deska tepelně izolační minerální provětrávaných fasád lambda=0,030-0,32 tl 150mm | m2 | 97.0099 | 10 | 106.7109 |  |  | 0.0075 | 0.80033 |  | 0 | 15 | 0 | 0 |  | URS 2020 I | 1
Plný popis:
[7 empty] | Výkaz výměr: | strop |  |  |  | 97.0099 | [6 empty] | _
[5 empty] | 249 | H | 63148211 | deska tepelně izolační minerální provětrávaných fasád lambda=0,030-0,32 tl 150mm | m2 | 97.0099 | 10 | 106.7109 |  |  | 0.0075 | 0.80033 |  | 0 | 15 | 0 | 0 |  | URS 2020 I | 1
Plný popis:
[7 empty] | Výkaz výměr: | strop |  |  |  | 97.0099 | [6 empty] | _
[5 empty] | 245 | H | 63148201 | deska tepelně izolační minerální provětrávaných fasád lambda=0,030-0,32 tl 30mm | m2 | 97.0099 | 10 | 106.7109 |  |  | 0.0015 | 0.16007 |  | 0 | 15 | 0 | 0 |  | URS 2020 I | 1
[7 empty] | Plný popis: | Deska izolační minerální provětrávaných fasád ?-0.030 600x1200 mm tl. 30 mm
[7 empty] | Výkaz výměr: | strop |  |  |  | 97.0099 | [6 empty] | _
[5 empty] | 244 | SP | 713111111 | Montáž izolace tepelné vrchem stropů volně kladenými rohožemi, pásy, dílci, deskami | m2 | 97.0099 | 0 | 97.0099 |  |  |  | 0 |  | 0 | 15 | 0 | 0 |  | URS 2020 I | 1
[7 empty] | Plný popis: | Montáž tepelné izolace stropů rohožemi, pásy, dílci, deskami, bloky (izolační materiál ve specifikaci) vrchem bez překrytí lepenkou kladenými volně
[7 empty] | Výkaz výměr: | strop |  |  |  | 97.0099 | [6 empty] | _
[12 empty] | 0 | [6 empty] | _
[5 empty] | 246 | SP | 713111111 | Montáž izolace tepelné vrchem stropů volně kladenými rohožemi, pásy, dílci, deskami | m2 | 97.0099 | 0 | 97.0099 |  |  |  | 0 |  | 0 | 15 | 0 | 0 |  | URS 2020 I | 1
[7 empty] | Plný popis: | Montáž tepelné izolace stropů rohožemi, pásy, dílci, deskami, bloky (izolační materiál ve specifikaci) vrchem bez překrytí lepenkou kladenými volně
[7 empty] | Výkaz výměr: | strop |  |  |  | 97.0099 | [6 empty] | _
[12 empty] | 0 | [6 empty] | _
[5 empty] | 248 | SP | 713111111 | Montáž izolace tepelné vrchem stropů volně kladenými rohožemi, pásy, dílci, deskami | m2 | 97.0099 | 0 | 97.0099 |  |  |  | 0 |  | 0 | 15 | 0 | 0 |  | URS 2020 I | 1
[7 empty] | Plný popis: | Montáž tepelné izolace stropů rohožemi, pásy, dílci, deskami, bloky (izolační materiál ve specifikaci) vrchem bez překrytí lepenkou kladenými volně
[7 empty] | Výkaz výměr: | strop |  |  |  | 97.0099 | [6 empty] | _
[12 empty] | 0 | [6 empty] | _
_
[8 empty] | 727: Protipožární ochrana | [7 empty] | 0.014514 |  | 0 |  | 0 | 0 |  |  | 6
[5 empty] | 256 | H | 44932410 | přístroj hasicí ruční pěnový PP 6 LE | kus | 1 | 0 | 1 |  |  | 0.011 | 0.011 |  | 0 | 15 | 0 | 0 |  | URS 2020 I | 1
[7 empty] | Plný popis: | Přístroj hasicí ruční pěnový 6 L
[5 empty] | 252 | SP | 953945133 | Kotvy mechanické M 12 dl 185 mm pro střední zatížení do betonu, ŽB nebo kamene s vyvrtáním otvoru | kus | 8 | 0 | 8 |  |  | 0.0003 | 0.0024 |  | 0 | 15 | 0 | 0 |  | URS 2020 I | 1
[7 empty] | Plný popis: | Kotvy mechanické s vyvrtáním otvoru do betonu, železobetonu nebo tvrdého kamene pro střední zatížení průvlekové, velikost M 12, délka 185 mm
[7 empty] | Výkaz výměr: | (8) |  |  |  | 8 | [6 empty] | _
[5 empty] | 253 | SP | 953991412 | Osazení hmoždinek včetně vyvrtání do betonu D do 14 mm | kus | 8 | 0 | 8 |  |  | 1e-05 | 8e-05 |  | 0 | 15 | 0 | 0 |  | URS 2020 I | 1
[7 empty] | Plný popis: | Osazení hmoždinek včetně vyvrtání otvoru do betonu průměru přes 10 do 14 mm
[7 empty] | Výkaz výměr: | (8) |  |  |  | 8 | [6 empty] | _
[5 empty] | 254 | H | 56280116 | rozpěrné hmoždinky do dutých cihel 10x90 | 100 kus | 0.08 | 0 | 0.08 |  |  |  | 0 |  | 0 | 15 | 0 | 0 |  | URS 2020 I | 1
Plný popis:
[7 empty] | Výkaz výměr: | (8/100) |  |  |  | 0.08 | [6 empty] | _
[5 empty] | 255 | H | 30909141 | šroub metrický DIN 931 8.8 BZ M10x120mm | 100 kus | 0.08 | 0 | 0.08 |  |  | 0.01068 | 0.0008544 |  | 0 | 15 | 0 | 0 |  | URS 2020 I | 1
Plný popis:
[7 empty] | Výkaz výměr: | (8/100) |  |  |  | 0.08 | [6 empty] | _
[5 empty] | 251 | SP | 953943211 | Osazování hasicího přístroje | kus | 1 | 0 | 1 |  |  | 0.00018 | 0.00018 |  | 0 | 15 | 0 | 0 |  | URS 2020 I | 1
[7 empty] | Plný popis: | Osazování drobných kovových předmětů kotvených do stěny hasicího přístroje
_
[8 empty] | 760: Konstrukce sádrokartonové | [7 empty] | 0.81734 |  | 0 |  | 0 | 0 |  |  | 4
[5 empty] | 257 | SP | 763131411 | SDK podhled desky 1xA 12,5 bez izolace dvouvrstvá spodní kce profil CD+UD | m2 | 65.65 | 0 | 65.65 |  |  | 0.0122 | 0.80093 |  | 0 | 15 | 0 | 0 |  | URS 2020 I | 1
[7 empty] | Plný popis: | Podhled ze sádrokartonových desek dvouvrstvá zavěšená spodní konstrukce z ocelových profilů CD, UD jednoduše opláštěná deskou standardní A, tl. 12,5 mm, bez izolace
[7 empty] | Výkaz výměr: | sdk |  |  |  | 0 | [6 empty] | _
[8 empty] | sdkizol |  |  |  | 65.65 | [6 empty] | _
[5 empty] | 260 | SP | 998763402 | Přesun hmot procentní pro sádrokartonové konstrukce v objektech v do 12 m | % | 1.52 | 0 | 1.52 |  |  |  | 0 |  | 0 | 15 | 0 | 0 |  | URS 2020 I | 1
[7 empty] | Plný popis: | Přesun hmot pro konstrukce montované z desek stanovený procentní sazbou (%) z ceny vodorovná dopravní vzdálenost do 50 m v objektech výšky přes 6 do 12 m
[5 empty] | 259 | SP | 763131714 | SDK podhled základní penetrační nátěr | m2 | 65.65 | 0 | 65.65 |  |  | 0.0001 | 0.006565 |  | 0 | 15 | 0 | 0 |  | URS 2020 I | 1
[7 empty] | Plný popis: | Podhled ze sádrokartonových desek ostatní práce a konstrukce na podhledech ze sádrokartonových desek základní penetrační nátěr
[7 empty] | Výkaz výměr: | sdk |  |  |  | 0 | [6 empty] | _
[8 empty] | sdkizol |  |  |  | 65.65 | [6 empty] | _
[5 empty] | 258 | SP | 763131766 | Příplatek k SDK podhledu za výšku zavěšení přes 1,0 do 1,5 m | m2 | 65.65 | 0 | 65.65 |  |  | 0.00015 | 0.0098475 |  | 0 | 15 | 0 | 0 |  | URS 2020 I | 1
[7 empty] | Plný popis: | Podhled ze sádrokartonových desek Příplatek k cenám za výšku zavěšení přes 1,0 do 1,5 m
[7 empty] | Výkaz výměr: | sdk |  |  |  | 0 | [6 empty] | _
[8 empty] | sdkizol |  |  |  | 65.65 | [6 empty] | _
_
[8 empty] | 762: Konstrukce tesařské | [7 empty] | 16.0719 |  | 0 |  | 0 | 0 |  |  | 13
[5 empty] | 271 | SP | 762083111 | Impregnace řeziva proti dřevokaznému hmyzu a houbám máčením třída ohrožení 1 a 2 | m3 | 10.54 | 0 | 10.54 |  |  | 0.00122 | 0.012859 |  | 0 | 15 | 0 | 0 |  | URS 2020 I | 1
[7 empty] | Plný popis: | Práce společné pro tesařské konstrukce impregnace řeziva máčením proti dřevokaznému hmyzu a houbám, třída ohrožení 1 a 2 (dřevo v interiéru)
[7 empty] | Výkaz výměr: | krovřezivo |  |  |  | 10.54 | [6 empty] | _
[5 empty] | 272 | SP | 762395000 | Spojovací prostředky krovů, bednění, laťování, nadstřešních konstrukcí | m3 | 11.5 | 10 | 12.65 |  |  | 0.02337 | 0.29563 |  | 0 | 15 | 0 | 0 |  | URS 2020 I | 1
[7 empty] | Plný popis: | Spojovací prostředky krovů, bednění a laťování, nadstřešních konstrukcí svory, prkna, hřebíky, pásová ocel, vruty
[7 empty] | Výkaz výměr: | krovřezivo |  |  |  | 10.54 | [6 empty] | _
[8 empty] | 10*0,028 |  |  |  | 0.28 | [6 empty] | _
[8 empty] | 0,68 |  |  |  | 0.68 | [6 empty] | _
[5 empty] | 273 | SP | 998762202 | Přesun hmot procentní pro kce tesařské v objektech v do 12 m | % | 5.58 | 0 | 5.58 |  |  |  | 0 |  | 0 | 15 | 0 | 0 |  | URS 2020 I | 1
[7 empty] | Plný popis: | Přesun hmot pro konstrukce tesařské stanovený procentní sazbou (%) z ceny vodorovná dopravní vzdálenost do 50 m v objektech výšky přes 6 do 12 m
[5 empty] | 268 | H | 60512130 | hranol stavební řezivo průřezu do 224cm2 do dl 6m | m3 | 4.16 | 20 | 4.992 |  |  | 0.55 | 2.7456 |  | 0 | 15 | 0 | 0 |  | URS 2020 I | 1
[7 empty] | Plný popis: | Řezivo stavební hranol průřezu 100 x 100 - 140 x 140 mm délka do 5,00 m
[7 empty] | Výkaz výměr: | krovřezivo |  |  |  | 10.54 | [6 empty] | _
[8 empty] | -6,38 |  |  |  | -6.38 | [6 empty] | _
[5 empty] | 266 | SP | 762342214 | Montáž laťování na střechách jednoduchých sklonu do 60° osové vzdálenosti do 360 mm | m2 | 290.1 | 0 | 290.1 |  |  |  | 0 |  | 0 | 15 | 0 | 0 |  | URS 2020 I | 1
[7 empty] | Plný popis: | Bednění a laťování montáž laťování střech jednoduchých sklonu do 60 st. při osové vzdálenosti latí přes 150 do 360 mm
[7 empty] | Výkaz výměr: | pobytí |  |  |  | 290.1 | [6 empty] | _
[5 empty] | 261 | SP | 762332132 | Montáž vázaných kcí krovů pravidelných z hraněného řeziva průřezové plochy do 224 cm2 | m | 645.04 | 0 | 645.04 |  |  |  | 0 |  | 0 | 15 | 0 | 0 |  | URS 2020 I | 1
[7 empty] | Plný popis: | Montáž vázaných konstrukcí krovů střech pultových, sedlových, valbových, stanových čtvercového nebo obdélníkového půdorysu, z řeziva hraněného průřezové plochy přes 120 do 224 cm2
[7 empty] | Výkaz výměr: | řezivo |  |  |  | 645.04 | [6 empty] | _
[5 empty] | 265 | H | 60514106 | řezivo jehličnaté lať pevnostní třída S10-13 průřez 40x60mm | m3 | 0.88 | 20 | 1.056 |  |  | 0.55 | 0.5808 |  | 0 | 15 | 0 | 0 |  | URS 2020 I | 1
[7 empty] | Plný popis: | Řezivo jehličnaté lať pevnostní třída S10 - 13 průžez 40 x 60 mm
[7 empty] | Výkaz výměr: | kontralatěm3 |  |  |  | 0.88 | [6 empty] | _
[5 empty] | 267 | H | 60514106 | řezivo jehličnaté lať pevnostní třída S10-13 průřez 40x60mm | m3 | 1.92 | 20 | 2.304 |  |  | 0.55 | 1.2672 |  | 0 | 15 | 0 | 0 |  | URS 2020 I | 1
[7 empty] | Plný popis: | Řezivo jehličnaté lať pevnostní třída S10 - 13 průžez 40 x 60 mm
[7 empty] | Výkaz výměr: | latěm3 |  |  |  | 1.92 | [6 empty] | _
[5 empty] | 262 | SP | 762341210 | Montáž bednění střech rovných a šikmých sklonu do 60° z hrubých prken na sraz | m2 | 290.1 | 0 | 290.1 |  |  |  | 0 |  | 0 | 15 | 0 | 0 |  | URS 2020 I | 1
[7 empty] | Plný popis: | Bednění a laťování montáž bednění střech rovných a šikmých sklonu do 60 st. s vyřezáním otvorů z prken hrubých na sraz tl. do 32 mm
[7 empty] | Výkaz výměr: | pobytí |  |  |  | 290.1 | [6 empty] | _
[5 empty] | 269 | H | 60511125 | řezivo stavební fošny prismované středové š do 160mm dl 2-5m | m3 | 16.38 | 20 | 19.656 |  |  | 0.55 | 10.8108 |  | 0 | 15 | 0 | 0 |  | URS 2020 I | 1
Plný popis:
[7 empty] | Výkaz výměr: | 6,38 |  |  |  | 6.38 | [6 empty] | _
[8 empty] | 10 |  |  |  | 10 | [6 empty] | _
[5 empty] | 270 | H | 61223267 | hranol konstrukční KVH lepený průřezu 40x80-280mm pohledový | m3 | 0.68 | 20 | 0.816 |  |  | 0.44 | 0.35904 |  | 0 | 15 | 0 | 0 |  | URS 2020 I | 1
Plný popis:
[7 empty] | Výkaz výměr: | krovřezivo |  |  |  | 10.54 | [6 empty] | _
[8 empty] | -6,38 |  |  |  | -6.38 | [6 empty] | _
[8 empty] | 0,68 |  |  |  | 0.68 | [6 empty] | _
[5 empty] | 263 | SP | 762811510 | Montáž zapuštěného záklopu z hrubých prken na sraz spáry zakryté | m2 | 10 | 3 | 10.3 |  |  |  | 0 |  | 0 | 15 | 0 | 0 |  | URS 2020 I | 1
[7 empty] | Plný popis: | Záklop stropů montáž (materiál ve specifikaci) z prken hrubých zapuštěného na sraz spáry zakryté lepenkovými pásy nebo lištami
[7 empty] | Výkaz výměr: | 10 |  |  |  | 10 | [6 empty] | _
[5 empty] | 264 | B | 762342451 | Montáž kontralatě - kontralať | m | 350 | 0 | 350 |  |  |  | 0 |  | 0 | 15 | 0 | 0 |  | URS 2020 I | 1
Plný popis:
[7 empty] | Výkaz výměr: | kontralatě |  |  |  | 350 | [6 empty] | _
_
[8 empty] | 763: Konstrukce montované | [7 empty] | 1.6289 |  | 0 |  | 0 | 0 |  |  | 7
[5 empty] | 277 | SP | 762842231 | Montáž podbíjení střech šikmých vnějšího přesahu š přes 0,8 m z palubek | m2 | 70 | 0 | 70 |  |  |  | 0 |  | 0 | 15 | 0 | 0 |  | URS 2020 I | 1
[7 empty] | Plný popis: | Montáž podbíjení střech šikmých, vnějšího přesahu šířky přes 0,8 m z hoblovaných prken z palubek
[7 empty] | Výkaz výměr: | palubky |  |  |  | 70 | [6 empty] | _
[5 empty] | 279 | SP | 762395000 | Spojovací prostředky krovů, bednění, laťování, nadstřešních konstrukcí | m3 | 1.33 | 10 | 1.463 |  |  | 0.02337 | 0.03419 |  | 0 | 15 | 0 | 0 |  | URS 2020 I | 1
[7 empty] | Plný popis: | Spojovací prostředky krovů, bednění a laťování, nadstřešních konstrukcí svory, prkna, hřebíky, pásová ocel, vruty
[7 empty] | Výkaz výměr: | palubky*0,019 |  |  |  | 1.33 | [6 empty] | _
[5 empty] | 280 | SP | 998762202 | Přesun hmot procentní pro kce tesařské v objektech v do 12 m | % | 5.58 | 0 | 5.58 |  |  |  | 0 |  | 0 | 15 | 0 | 0 |  | URS 2020 I | 1
[7 empty] | Plný popis: | Přesun hmot pro konstrukce tesařské stanovený procentní sazbou (%) z ceny vodorovná dopravní vzdálenost do 50 m v objektech výšky přes 6 do 12 m
[5 empty] | 278 | H | 61191155 | palubky obkladové smrk profil klasický 19x116mm jakost A/B | m2 | 70 | 20 | 84 |  |  | 0.00931 | 0.78204 |  | 0 | 15 | 0 | 0 |  | URS 2020 I | 1
[7 empty] | Plný popis: | Palubky obkladové SM profil klasický 19 x 116 mm A/B
[7 empty] | Výkaz výměr: | palubky |  |  |  | 70 | [6 empty] | _
[5 empty] | 274 | SP | 762342441 | Montáž lišt trojúhelníkových nebo kontralatí na střechách sklonu do 60° | m | 490 | 0 | 490 |  |  |  | 0 |  | 0 | 15 | 0 | 0 |  | URS 2020 I | 1
[7 empty] | Plný popis: | Bednění a laťování montáž lišt trojúhelníkových nebo kontralatí
[7 empty] | Výkaz výměr: | palubky*7 |  |  |  | 490 | [6 empty] | _
[5 empty] | 275 | H | 60514103 | řezivo jehličnaté lať 30x50mm | m3 | 1.47 | 0 | 1.47 |  |  | 0.55 | 0.8085 |  | 0 | 15 | 0 | 0 |  | URS 2020 I | 1
Plný popis:
[7 empty] | Výkaz výměr: | palubky*7*0,05*0,06 |  |  |  | 1.47 | [6 empty] | _
[5 empty] | 276 | SP | 762895000 | Spojovací prostředky pro montáž záklopu, stropnice a podbíjení | m3 | 1.47 | 0 | 1.47 |  |  | 0.00281 | 0.0041307 |  | 0 | 15 | 0 | 0 |  | URS 2020 I | 1
[7 empty] | Plný popis: | Spojovací prostředky záklopu stropů, stropnic, podbíjení hřebíky, svory
[7 empty] | Výkaz výměr: | palubky*7*0,05*0,06 |  |  |  | 1.47 | [6 empty] | _
_
[8 empty] | 764: Konstrukce klempířské | [7 empty] | 0.30048 |  | 0 |  | 0 | 0 |  |  | 11
[5 empty] | 291 | SP | 998764202 | Přesun hmot procentní pro konstrukce klempířské v objektech v do 12 m | % | 1.56 | 0 | 1.56 |  |  |  | 0 |  | 0 | 15 | 0 | 0 |  | URS 2020 I | 1
[7 empty] | Plný popis: | Přesun hmot pro konstrukce klempířské stanovený procentní sazbou (%) z ceny vodorovná dopravní vzdálenost do 50 m v objektech výšky přes 6 do 12 m
[5 empty] | 281 | SP | 764216604 | Oplechování rovných parapetů mechanicky kotvené z Pz s povrchovou úpravou rš 330 mm | m | 12.25 | 5 | 12.8625 |  |  | 0.00291 | 0.03743 |  | 0 | 15 | 0 | 0 |  | URS 2020 I | 1
[7 empty] | Plný popis: | Oplechování parapetů z pozinkovaného plechu s povrchovou úpravou rovných mechanicky kotvené, bez rohů rš 330 mm
[7 empty] | Výkaz výměr: | parapet |  |  |  | 12.25 | [6 empty] | _
[5 empty] | 282 | SP | 764518622 | Svody kruhové včetně objímek, kolen, odskoků z Pz s povrchovou úpravou průměru 100 mm | m | 16 | 5 | 16.8 |  |  | 0.00217 | 0.036456 |  | 0 | 15 | 0 | 0 |  | URS 2020 I | 1
[7 empty] | Plný popis: | Svod z pozinkovaného plechu s upraveným povrchem včetně objímek, kolen a odskoků kruhový, průměru 100 mm
[7 empty] | Výkaz výměr: | svod |  |  |  | 16 | [6 empty] | _
[5 empty] | 284 | SP | 764518632 | Sklápěcí výpust vody z Pz s povrchovou úpravou kruhového svodu průměru 100 mm | kus | 5 | 0 | 5 |  |  | 0.0015 | 0.0075 |  | 0 | 15 | 0 | 0 |  | URS 2020 I | 1
[7 empty] | Plný popis: | Svod z pozinkovaného plechu s upraveným povrchem včetně objímek, kolen a odskoků sklápěcí výpust vody kruhového svodu, průměru 100 mm
[7 empty] | Výkaz výměr: | koleno/2 |  |  |  | 5 | [6 empty] | _
[5 empty] | 283 | H | 55350159 | koleno svodové roury 100/72° | kus | 10 | 0 | 10 |  |  | 0.00031 | 0.0031 |  | 0 | 15 | 0 | 0 |  | URS 2020 I | 1
Plný popis:
[7 empty] | Výkaz výměr: | koleno |  |  |  | 10 | [6 empty] | _
[5 empty] | 285 | H | 55350162 | koleno výtokové 100/72° | kus | 5 | 0 | 5 |  |  | 0.00025 | 0.00125 |  | 0 | 15 | 0 | 0 |  | URS 2020 I | 1
[7 empty] | Plný popis: | Koleno výtokové 100 mm
[7 empty] | Výkaz výměr: | koleno/2 |  |  |  | 5 | [6 empty] | _
[5 empty] | 286 | SP | 764511602 | Žlab podokapní půlkruhový z Pz s povrchovou úpravou rš 330 mm | m | 37.61 | 5 | 39.4905 |  |  | 0.00169 | 0.066739 |  | 0 | 15 | 0 | 0 |  | URS 2020 I | 1
[7 empty] | Plný popis: | Žlab podokapní z pozinkovaného plechu s povrchovou úpravou včetně háků a čel půlkruhový rš 330 mm
[7 empty] | Výkaz výměr: | žlab |  |  |  | 37.61 | [6 empty] | _
[5 empty] | 287 | SP | 764511662 | Kotlík hranatý pro podokapní žlaby z Pz s povrchovou úpravou 330/100 mm | kus | 5 | 0 | 5 |  |  | 0.00025 | 0.00125 |  | 0 | 15 | 0 | 0 |  | URS 2020 I | 1
[7 empty] | Plný popis: | Žlab podokapní z pozinkovaného plechu s povrchovou úpravou včetně háků a čel kotlík hranatý, rš žlabu/průměr svodu 330/100 mm
[7 empty] | Výkaz výměr: | kotlík |  |  |  | 5 | [6 empty] | _
[5 empty] | 289 | SP | 764212664 | Oplechování rovné okapové hrany z Pz s povrchovou úpravou rš 330 mm | m | 37.61 | 5 | 39.4905 |  |  | 0.00297 | 0.11729 |  | 0 | 15 | 0 | 0 |  | URS 2020 I | 1
[7 empty] | Plný popis: | Oplechování střešních prvků z pozinkovaného plechu s povrchovou úpravou okapu okapovým plechem střechy rovné rš 330 mm
[7 empty] | Výkaz výměr: | okps |  |  |  | 37.61 | [6 empty] | _
[5 empty] | 288 | H | 55350134 | čelo půlkulatého žlabu narážecí univerzální Pz barvený 150mm | kus | 8 | 0 | 8 |  |  | 0.0001 | 0.0008 |  | 0 | 15 | 0 | 0 |  | URS 2020 I | 1
[7 empty] | Plný popis: | Čelo žlabové půlkruhové narážecí univerzální 150 mm
[7 empty] | Výkaz výměr: | čelo |  |  |  | 8 | [6 empty] | _
[5 empty] | 290 | SP | 764314612 | Lemování prostupů střech s krytinou skládanou nebo plechovou bez lišty z Pz s povrchovou úpravou | m2 | 2.53 | 5 | 2.6565 |  |  | 0.01079 | 0.028664 |  | 0 | 15 | 0 | 0 |  | URS 2020 I | 1
[7 empty] | Plný popis: | Lemování prostupů z pozinkovaného plechu s povrchovou úpravou bez lišty, střech s krytinou skládanou nebo z plechu
[7 empty] | Výkaz výměr: | lemování |  |  |  | 2.53 | [6 empty] | _
_
[8 empty] | 765: Krytiny tvrdé | [7 empty] | 13.3517 |  | 0 |  | 0 | 0 |  |  | 17
[5 empty] | 307 | SP | x765161351 | Montáž přiřezaní krytiny | m | 12 | 0 | 12 |  |  |  | 0 |  | 0 | 15 | 0 | 0 |  | URS 2020 I | 1
[7 empty] | Plný popis: | Montáž krytiny z přírodní břidlice tl. 4-6 mm štítové hrany jednostranným přiřezáním
[7 empty] | Výkaz výměr: | řzk |  |  |  | 12 | [6 empty] | _
[5 empty] | 292 | SP | 765113015 | Krytina keramická drážková maloformátová režná sklonu do 30° na sucho | m2 | 290.1 | 0 | 290.1 |  |  | 0.04349 | 12.6164 |  | 0 | 15 | 0 | 0 |  | URS 2020 I | 1
[7 empty] | Plný popis: | Krytina keramická drážková sklonu střechy do 30 st. na sucho maloformátová režná
[7 empty] | Výkaz výměr: | krt |  |  |  | 290.1 | [6 empty] | _
[5 empty] | 299 | SP | 765113121 | Krytina keramická okapová hrana s větrací mřížkou jednoduchou | m | 37.61 | 0 | 37.61 |  |  | 0.00011 | 0.0041371 |  | 0 | 15 | 0 | 0 |  | URS 2020 I | 1
[7 empty] | Plný popis: | Krytina keramická drážková sklonu střechy do 30 st. okapová hrana s větrací mřížkou jednoduchou
[7 empty] | Výkaz výměr: | okaplem |  |  |  | 37.61 | [6 empty] | _
[5 empty] | 294 | SP | 765191001 | Montáž pojistné hydroizolační nebo parotěsné fólie kladené ve sklonu do 20° lepením na bednění nebo izolaci | m2 | 299.5025 | 0 | 299.5025 |  |  | 1e-05 | 0.002995 |  | 0 | 15 | 0 | 0 |  | URS 2020 I | 1
[7 empty] | Plný popis: | Montáž pojistné hydroizolační nebo parotěsné fólie kladené ve sklonu do 20 st. lepením (vodotěsné podstřeší) na bednění nebo tepelnou izolaci
[7 empty] | Výkaz výměr: | krt |  |  |  | 290.1 | [6 empty] | _
[8 empty] | hřeben*0,5 |  |  |  | 9.4025 | [6 empty] | _
[8 empty] | úžlabí*0,5 |  |  |  | 0 | [6 empty] | _
[8 empty] | nároží*0,5 |  |  |  | 0 | [6 empty] | _
[5 empty] | 304 | SP | 765115201 | Montáž nástavce pro anténu pro keramickou krytinu | kus | 1 | 0 | 1 |  |  |  | 0 |  | 0 | 15 | 0 | 0 |  | URS 2020 I | 1
[7 empty] | Plný popis: | Montáž střešních doplňků krytiny keramické nástavce pro anténu
[5 empty] | 302 | SP | 765115202 | Montáž nástavce pro odvětrání kanalizace pro keramickou krytinu | kus | 2 | 0 | 2 |  |  |  | 0 |  | 0 | 15 | 0 | 0 |  | URS 2020 I | 1
[7 empty] | Plný popis: | Montáž střešních doplňků krytiny keramické nástavce pro odvětrání kanalizace
[5 empty] | 305 | H | 59244022 | komplet pro anténu (průchozí taška,nástavec 22-110mm plastový) | kus | 1 | 0 | 1 |  |  | 0.0012 | 0.0012 |  | 0 | 15 | 0 | 0 |  | URS 2020 I | 1
[7 empty] | Plný popis: | Komplet pro anténu - průchozí taška, nástavec (22-110mm)plast
[5 empty] | 306 | H | 59244244 | taška plastová anténní | kus | 1 | 0 | 1 |  |  | 0.0013 | 0.0013 |  | 0 | 15 | 0 | 0 |  | URS 2020 I | 1
[7 empty] | Plný popis: | Taška plastová anténní
[5 empty] | 308 | SP | 998765202 | Přesun hmot procentní pro krytiny skládané v objektech v do 12 m | % | 5.33 | 0 | 5.33 |  |  |  | 0 |  | 0 | 15 | 0 | 0 |  | URS 2020 I | 1
[7 empty] | Plný popis: | Přesun hmot pro krytiny skládané stanovený procentní sazbou (%) z ceny vodorovná dopravní vzdálenost do 50 m v objektech výšky přes 6 do 12 m
[5 empty] | 300 | H | 59660202 | mřížka ochranná větrací jednoduchá š 55mm | kus | 37.61 | 0 | 37.61 |  |  | 0.0001 | 0.003761 |  | 0 | 15 | 0 | 0 |  | URS 2020 I | 1
[7 empty] | Plný popis: | Mřížka ochranná větrací jednoduchá 100/5,5 cm (černá)
[7 empty] | Výkaz výměr: | mřížkvětr |  |  |  | 37.61 | [6 empty] | _
[5 empty] | 301 | H | 59244006 | pás okapní ochranný a větrací šířky 100mm | m | 7.522 | 0 | 7.522 |  |  | 0.0002 | 0.0015044 |  | 0 | 15 | 0 | 0 |  | URS 2020 I | 1
Plný popis:
[7 empty] | Výkaz výměr: | okps/5 |  |  |  | 7.522 | [6 empty] | _
[5 empty] | 298 | SP | 765113312 | Krytina keramická drážková hřeben z hřebenáčů engobovaných na sucho s větracím pásem kovovým | m | 18.805 | 0 | 18.805 |  |  | 0.01253 | 0.23563 |  | 0 | 15 | 0 | 0 |  | URS 2020 I | 1
[7 empty] | Plný popis: | Krytina keramická drážková sklonu střechy do 30 st. hřeben na sucho s větracím pásem kovovým z hřebenáčů engobovaných
[7 empty] | Výkaz výměr: | hřeben |  |  |  | 18.805 | [6 empty] | _
[5 empty] | 297 | SP | 765113555 | Krytina keramická drážková štítová hrana z maloformátových okrajových tašek režných na sucho | m | 37.02 | 0 | 37.02 |  |  | 0.01059 | 0.39204 |  | 0 | 15 | 0 | 0 |  | URS 2020 I | 1
[7 empty] | Plný popis: | Krytina keramická drážková sklonu střechy do 30 st. štítová hrana na sucho z okrajových tašek maloformátových režných
[7 empty] | Výkaz výměr: | štít |  |  |  | 37.02 | [6 empty] | _
[5 empty] | 296 | H | 28329037 | fólie kontaktní difuzně propustná pro doplňkovou hydroizolační vrstvu, čtyřvrstvá mikroporézní PP 210g/m2 | m2 | 299.5025 | 20 | 359.403 |  |  | 0.00018 | 0.064693 |  | 0 | 15 | 0 | 0 |  | URS 2020 I | 1
Plný popis:
[7 empty] | Výkaz výměr: | krt |  |  |  | 290.1 | [6 empty] | _
[8 empty] | hřeben*0,5 |  |  |  | 9.4025 | [6 empty] | _
[8 empty] | úžlabí*0,5 |  |  |  | 0 | [6 empty] | _
[8 empty] | nároží*0,5 |  |  |  | 0 | [6 empty] | _
[5 empty] | 303 | H | 59244019 | komplet odvětrání kanalizace (průchozí taška,napojovací trubka 100/125mm,nástavec,kryt) | kus | 2 | 0 | 2 |  |  | 0.0082 | 0.0164 |  | 0 | 15 | 0 | 0 |  | URS 2020 I | 1
[7 empty] | Plný popis: | Komplet odvětrání kanalizace-průchozí taška, napojovací trubka (100,125mm),nástavec, kryt
[5 empty] | 293 | SP | 765113911 | Příplatek ke krytině keramické za sklon přes 30° do 40° | m2 | 290.1 | 0 | 290.1 |  |  | 4e-05 | 0.011604 |  | 0 | 15 | 0 | 0 |  | URS 2020 I | 1
[7 empty] | Plný popis: | Krytina keramická drážková sklonu střechy do 30 st. Příplatek cenám za sklon přes 30 st. do 40 st.
[7 empty] | Výkaz výměr: | krt |  |  |  | 290.1 | [6 empty] | _
[5 empty] | 295 | SP | 765191091 | Příplatek k cenám montáž pojistné hydroizolační nebo parotěsné fólie za sklon přes 30° | m2 | 299.5025 | 0 | 299.5025 |  |  |  | 0 |  | 0 | 15 | 0 | 0 |  | URS 2020 I | 1
[7 empty] | Plný popis: | Montáž pojistné hydroizolační nebo parotěsné fólie Příplatek k cenám montáže na bednění nebo tepelnou izolaci za sklon přes 30 st.
[7 empty] | Výkaz výměr: | krt |  |  |  | 290.1 | [6 empty] | _
[8 empty] | hřeben*0,5 |  |  |  | 9.4025 | [6 empty] | _
[8 empty] | úžlabí*0,5 |  |  |  | 0 | [6 empty] | _
[8 empty] | nároží*0,5 |  |  |  | 0 | [6 empty] | _
_
[8 empty] | 766: Konstrukce truhlářské | [7 empty] | 0.073614 |  | 0 |  | 0 | 0 |  |  | 6
[5 empty] | 312 | H | 60794103 | deska parapetní dřevotřísková vnitřní 300x1000mm | m | 12.25 | 10 | 13.475 |  |  | 0.005 | 0.067375 |  | 0 | 15 | 0 | 0 |  | URS 2020 I | 1
[7 empty] | Plný popis: | Deska parapetní dřevotřísková vnitřní 0,3 x 1 m
[7 empty] | Výkaz výměr: | prdř |  |  |  | 12.25 | [6 empty] | _
[5 empty] | 310 | H | 55343115 | profil přechodový Al narážecí 30mm dub, buk, javor, třešeň | m | 10 | 10 | 11 |  |  | 0.00017 | 0.00187 |  | 0 | 15 | 0 | 0 |  | URS 2020 I | 1
[7 empty] | Plný popis: | Hliníkový přechodový profil narážecí 30 mm dub, buk, javor, třešeň
[7 empty] | Výkaz výměr: | dvv |  |  |  | 8 | [6 empty] | _
[8 empty] | dvp |  |  |  | 2 | [6 empty] | _
[5 empty] | 309 | SP | 776421311 | Montáž přechodových samolepících lišt | m | 10 | 0 | 10 |  |  |  | 0 |  | 0 | 15 | 0 | 0 |  | URS 2020 I | 1
[7 empty] | Plný popis: | Montáž lišt přechodových samolepících
[7 empty] | Výkaz výměr: | dvv |  |  |  | 8 | [6 empty] | _
[8 empty] | dvp |  |  |  | 2 | [6 empty] | _
[5 empty] | 311 | SP | 766694112 | Montáž parapetních desek dřevěných nebo plastových šířky do 30 cm délky do 1,6 m | kus | 12.25 | 0 | 12.25 |  |  |  | 0 |  | 0 | 15 | 0 | 0 |  | URS 2020 I | 1
[7 empty] | Plný popis: | Montáž ostatních truhlářských konstrukcí parapetních desek dřevěných nebo plastových šířky do 300 mm, délky přes 1000 do 1600 mm
[7 empty] | Výkaz výměr: | prdř |  |  |  | 12.25 | [6 empty] | _
[5 empty] | 314 | SP | 998766201 | Přesun hmot procentní pro konstrukce truhlářské v objektech v do 6 m | % | 0.74 | 0 | 0.74 |  |  |  | 0 |  | 0 | 15 | 0 | 0 |  | URS 2020 I | 1
[7 empty] | Plný popis: | Přesun hmot pro konstrukce truhlářské stanovený procentní sazbou (%) z ceny vodorovná dopravní vzdálenost do 50 m v objektech výšky do 6 m
[5 empty] | 313 | H | 23170001 | pěna montážní PUR nízkoexpanzní | litr | 4.0833 | 0 | 4.0833 |  |  | 0.00107 | 0.0043692 |  | 0 | 15 | 0 | 0 |  | URS 2020 I | 1
Plný popis:
[7 empty] | Výkaz výměr: | prdř/3 |  |  |  | 4.0833 | [6 empty] | _
_
[8 empty] | 7662: Konstrukce truhlářské - schodiště | [7 empty] | 0.055397 |  | 0 |  | 0 | 0 |  |  | 6
[5 empty] | 320 | SP | 998766201 | Přesun hmot procentní pro konstrukce truhlářské v objektech v do 6 m | % | 0.74 | 0 | 0.74 |  |  |  | 0 |  | 0 | 15 | 0 | 0 |  | URS 2020 I | 1
[7 empty] | Plný popis: | Přesun hmot pro konstrukce truhlářské stanovený procentní sazbou (%) z ceny vodorovná dopravní vzdálenost do 50 m v objektech výšky do 6 m
[5 empty] | 315 | SP | 766231113 | Montáž sklápěcích půdních schodů | kus | 1 | 0 | 1 |  |  | 0.00044 | 0.00044 |  | 0 | 15 | 0 | 0 |  | URS 2020 I | 1
[7 empty] | Plný popis: | Montáž sklápěcich schodů na půdu s vyřezáním otvoru a kompletizací
[7 empty] | Výkaz výměr: | sklápěcíschod |  |  |  | 1 | [6 empty] | _
[5 empty] | 316 | H | 61233172 | schody stahovací kovové a plechovým víkem s vnitřní protipožární,protihlukovou a zateplovací vložkou - 70x50cm | kus | 1 | 0 | 1 |  |  | 0.028 | 0.028 |  | 0 | 15 | 0 | 0 |  | URS 2020 I | 1
[7 empty] | Plný popis: | Schody stahovací kovové a plechovým víkem s vnitřní protipožární,protihlukovou a zateplovací vložkozu - 70(1100)x50(100) cm
[7 empty] | Výkaz výměr: | sklápěcíschod |  |  |  | 1 | [6 empty] | _
[5 empty] | 317 | SP | 762123120 | Montáž tesařských stěn vázaných z hraněného řeziva průřezové plochy do 144 cm2 | m | 5 | 0 | 5 |  |  |  | 0 |  | 0 | 15 | 0 | 0 |  | URS 2020 I | 1
[7 empty] | Plný popis: | Montáž konstrukce stěn a příček vázaných z fošen, hranolů, hranolků, průřezové plochy přes 100 do 144 cm2
[7 empty] | Výkaz výměr: | dřvýměna |  |  |  | 5 | [6 empty] | _
[5 empty] | 319 | SP | 762195000 | Spojovací prostředky pro montáž stěn, příček, bednění stěn | m3 | 0.04 | 10 | 0.044 |  |  | 0.01266 | 0.00055704 |  | 0 | 15 | 0 | 0 |  | URS 2020 I | 1
[7 empty] | Plný popis: | Spojovací prostředky stěn a příček hřebíky, svory, fixační prkna
[7 empty] | Výkaz výměr: | dřevo |  |  |  | 0.04 | [6 empty] | _
[5 empty] | 318 | H | 60512131 | hranol stavební řezivo průřezu do 224cm2 dl 6-8m | m3 | 0.04 | 20 | 0.048 |  |  | 0.55 | 0.0264 |  | 0 | 15 | 0 | 0 |  | URS 2020 I | 1
Plný popis:
[7 empty] | Výkaz výměr: | dřevo |  |  |  | 0.04 | [6 empty] | _
_
[8 empty] | 7663: Dveře vnitřní | [7 empty] | 0.66053 |  | 0 |  | 0 | 0 |  |  | 19
[5 empty] | 321 | SP | 642942951 | Osazování zárubní dveřních skrytých do 2,5 m2 | kus | 8 | 0 | 8 |  |  | 0.01334 | 0.10672 |  | 0 | 15 | 0 | 0 |  | URS 2020 I | 1
[7 empty] | Plný popis: | Osazování zárubní nebo rámů kovových dveřních lisovaných nebo z úhelníků bez dveřních křídel skrytých do 2,5 m2
[7 empty] | Výkaz výměr: | dvv |  |  |  | 8 | [6 empty] | _
[5 empty] | 339 | SP | 998766201 | Přesun hmot procentní pro konstrukce truhlářské v objektech v do 6 m | % | 0.74 | 0 | 0.74 |  |  |  | 0 |  | 0 | 15 | 0 | 0 |  | URS 2020 I | 1
[7 empty] | Plný popis: | Přesun hmot pro konstrukce truhlářské stanovený procentní sazbou (%) z ceny vodorovná dopravní vzdálenost do 50 m v objektech výšky do 6 m
[5 empty] | 337 | H | 54914620 | kování dveřní vrchní klika včetně rozet a montážního materiálu R PZ nerez PK | kus | 10 | 0 | 10 |  |  | 0.0012 | 0.012 |  | 0 | 15 | 0 | 0 |  | URS 2020 I | 1
[7 empty] | Plný popis: | Kování vrchní dveřní klika včetně rozet a montážního materiálu R PZ nerez PK
[7 empty] | Výkaz výměr: | dvv |  |  |  | 8 | [6 empty] | _
[8 empty] | dvp |  |  |  | 2 | [6 empty] | _
[5 empty] | 338 | H | 23170001 | pěna montážní PUR nízkoexpanzní | litr | 1 | 0 | 1 |  |  | 0.00107 | 0.00107 |  | 0 | 15 | 0 | 0 |  | URS 2020 I | 1
Plný popis:
[7 empty] | Výkaz výměr: | dvp/2 |  |  |  | 1 | [6 empty] | _
[5 empty] | 322 | H | 55331000 | skrytá zárubeň 600mm | kus | 1 | 0 | 1 |  |  | 0.02 | 0.02 |  | 0 | 15 | 0 | 0 |  | URS 2020 I | 1
Plný popis:
[7 empty] | Výkaz výměr: | 1 |  |  |  | 1 | [6 empty] | _
[5 empty] | 336 | SP | 766660728 | Montáž dveřního interiérového kování - zámku | kus | 10 | 0 | 10 |  |  |  | 0 |  | 0 | 15 | 0 | 0 |  | URS 2020 I | 1
[7 empty] | Plný popis: | Montáž dveřních doplňků dveřního kování interiérového zámku
[7 empty] | Výkaz výměr: | dvv |  |  |  | 8 | [6 empty] | _
[8 empty] | dvp |  |  |  | 2 | [6 empty] | _
[5 empty] | 325 | SP | 766660171 | Montáž dveřních křídel otvíravých jednokřídlových š do 0,8 m do zárubně | kus | 8 | 0 | 8 |  |  |  | 0 |  | 0 | 15 | 0 | 0 |  | URS 2020 I | 1
[7 empty] | Plný popis: | Montáž dveřních křídel dřevěných nebo plastových otevíravých do obložkové zárubně povrchově upravených jednokřídlových, šířky do 800 mm
[7 empty] | Výkaz výměr: | dvv |  |  |  | 8 | [6 empty] | _
[5 empty] | 326 | H | 61161012 | dveře jednokřídlé dřevotřískové povrch lakovaný plné 600x1970/2100mm - POL-SKONE | kus | 1 | 0 | 1 |  |  | 0.016 | 0.016 |  | 0 | 15 | 0 | 0 |  | URS 2020 I | 1
Plný popis:
[5 empty] | 329 | H | 61161015 | dveře jednokřídlé dřevotřískové povrch lakovaný plné 900x1970/2100mm - POL-SKONE | kus | 1 | 0 | 1 |  |  | 0.0205 | 0.0205 |  | 0 | 15 | 0 | 0 |  | URS 2020 I | 1
Plný popis:
[5 empty] | 330 | SP | 642946112 | Osazování pouzdra posuvných dveří s jednou kapsou pro jedno křídlo šířky do 1200 mm do zděné příčky | kus | 2 | 0 | 2 |  |  | 0.05362 | 0.10724 |  | 0 | 15 | 0 | 0 |  | URS 2020 I | 1
[7 empty] | Plný popis: | Osazení stavebního pouzdra posuvných dveří do zděné příčky s jednou kapsou pro jedno dveřní křídlo průchozí šířky přes 800 do 1200 mm
[7 empty] | Výkaz výměr: | dvp |  |  |  | 2 | [6 empty] | _
[5 empty] | 333 | SP | 766660312 | Montáž posuvných dveří jednokřídlových průchozí šířky do 1200 mm do pouzdra s jednou kapsou | kus | 2 | 0 | 2 |  |  |  | 0 |  | 0 | 15 | 0 | 0 |  | URS 2020 I | 1
[7 empty] | Plný popis: | Montáž dveřních křídel dřevěných nebo plastových posuvných dveří do pouzdra zděné příčky s jednou kapsou jednokřídlových, průchozí šířky přes 800 do 1200 mm
[7 empty] | Výkaz výměr: | dvp |  |  |  | 2 | [6 empty] | _
[5 empty] | 323 | H | 55331002 | skrytá zárubeň 800mm | kus | 6 | 0 | 6 |  |  | 0.02 | 0.12 |  | 0 | 15 | 0 | 0 |  | URS 2020 I | 1
Plný popis:
[7 empty] | Výkaz výměr: | 5 |  |  |  | 5 | [6 empty] | _
[8 empty] | 1 |  |  |  | 1 | [6 empty] | _
[5 empty] | 327 | H | 61161014 | dveře jednokřídlé dřevotřískové povrch lakovaný plné 800x1970/2100mm - POL-SKONE | kus | 6 | 0 | 6 |  |  | 0.0195 | 0.117 |  | 0 | 15 | 0 | 0 |  | URS 2020 I | 1
Plný popis:
[5 empty] | 331 | H | 55331611 | pouzdro stavební posuvných dveří jednopouzdrové 700mm standardní rozměr | kus | 1 | 0 | 1 |  |  | 0.037 | 0.037 |  | 0 | 15 | 0 | 0 |  | URS 2020 I | 1
Plný popis:
[5 empty] | 332 | H | 55331613 | pouzdro stavební posuvných dveří jednopouzdrové 900mm standardní rozměr | kus | 1 | 0 | 1 |  |  | 0.045 | 0.045 |  | 0 | 15 | 0 | 0 |  | URS 2020 I | 1
Plný popis:
[5 empty] | 334 | H | 61161013 | dveře jednokřídlé dřevotřískové povrch lakovaný plné 700x1970/2100mm - POL-SKONE | kus | 1 | 0 | 1 |  |  | 0.0175 | 0.0175 |  | 0 | 15 | 0 | 0 |  | URS 2020 I | 1
Plný popis:
[5 empty] | 335 | H | 61161015 | dveře jednokřídlé dřevotřískové povrch lakovaný plné 900x1970/2100mm - POL-SKONE | kus | 1 | 0 | 1 |  |  | 0.0205 | 0.0205 |  | 0 | 15 | 0 | 0 |  | URS 2020 I | 1
Plný popis:
[5 empty] | 324 | H | 55331003 | skrytá zárubeň 900mm | kus | 1 | 0 | 1 |  |  | 0.02 | 0.02 |  | 0 | 15 | 0 | 0 |  | URS 2020 I | 1
Plný popis:
[7 empty] | Výkaz výměr: | 1 |  |  |  | 1 | [6 empty] | _
[5 empty] | 328 | SP | 766660172 | Montáž dveřních křídel otvíravých jednokřídlových š přes 0,8 m do zárubně | kus | 1 | 0 | 1 |  |  |  | 0 |  | 0 | 15 | 0 | 0 |  | URS 2020 I | 1
[7 empty] | Plný popis: | Montáž dveřních křídel dřevěných nebo plastových otevíravých do obložkové zárubně povrchově upravených jednokřídlových, šířky přes 800 mm
[7 empty] | Výkaz výměr: | 1 |  |  |  | 1 | [6 empty] | _
_
[8 empty] | 7666: Konstrukce truhlářské - výplně otvorů | [7 empty] | 0.00366 |  | 0 |  | 0 | 0 |  |  | 2
[5 empty] | 341 | SP | 998766201 | Přesun hmot procentní pro konstrukce truhlářské v objektech v do 6 m | % | 0.74 | 0 | 0.74 |  |  |  | 0 |  | 0 | 15 | 0 | 0 |  | URS 2020 I | 1
[7 empty] | Plný popis: | Přesun hmot pro konstrukce truhlářské stanovený procentní sazbou (%) z ceny vodorovná dopravní vzdálenost do 50 m v objektech výšky do 6 m
[5 empty] | 340 | SP | 764213652 | Střešní výlez pro krytinu skládanou nebo plechovou z Pz s povrchovou úpravou | kus | 1 | 0 | 1 |  |  | 0.00366 | 0.00366 |  | 0 | 15 | 0 | 0 |  | URS 2020 I | 1
[7 empty] | Plný popis: | Oplechování střešních prvků z pozinkovaného plechu s povrchovou úpravou střešní výlez rozměru 600 x 600 mm, střechy s krytinou skládanou nebo plechovou
_
[8 empty] | 767: Konstrukce zámečnické | [7 empty] | 0.17014 |  | 0 |  | 0 | 0 |  |  | 21
[5 empty] | 349 | H | 23152003 | tmel silikonový neutrální | litr | 1 | 0 | 1 |  |  | 0.00142 | 0.00142 |  | 0 | 15 | 0 | 0 |  | URS 2020 I | 1
Plný popis:
[5 empty] | 348 | SP | 953735115 | Odvětrání vodorovné plastovými troubami DN do 160 mm ukládanými na sraz | m | 2 | 3 | 2.06 |  |  | 0.02101 | 0.043281 |  | 0 | 15 | 0 | 0 |  | URS 2020 I | 1
[7 empty] | Plný popis: | Odvětrání vodorovné z plastových trub ukládaných na sraz, na maltové terče se zakrytím volných konců síťkami na střechách, do izolačních násypů apod. vnitřní průměr přes 140 do 160 mm
[5 empty] | 350 | H | 23170001 | pěna montážní PUR nízkoexpanzní | litr | 1 | 0 | 1 |  |  | 0.00107 | 0.00107 |  | 0 | 15 | 0 | 0 |  | URS 2020 I | 1
Plný popis:
[5 empty] | 342 | SP | 767810112 | Montáž mřížek větracích čtyřhranných průřezu do 0,04 m2 | kus | 7 | 0 | 7 |  |  |  | 0 |  | 0 | 15 | 0 | 0 |  | URS 2020 I | 1
[7 empty] | Plný popis: | Montáž větracích mřížek ocelových čtyřhranných, průřezu přes 0,01 do 0,04 m2
[5 empty] | 343 | H | 56245603 | mřížka větrací hranatá plast se síťovinou 200x200mm | kus | 2 | 0 | 2 |  |  | 0.00025 | 0.0005 |  | 0 | 15 | 0 | 0 |  | URS 2020 I | 1
[7 empty] | Plný popis: | Mřížka větrací plast 200x200 bílá se síťovinou
[5 empty] | 344 | SP | 725980121 | Dvířka 15/15 | kus | 1 | 0 | 1 |  |  | 7e-05 | 7e-05 |  | 0 | 15 | 0 | 0 |  | URS 2020 I | 1
[7 empty] | Plný popis: | Dvířka 15/15
[5 empty] | 346 | SP | 725980122 | Dvířka 15/20 | kus | 1 | 0 | 1 |  |  | 9e-05 | 9e-05 |  | 0 | 15 | 0 | 0 |  | URS 2020 I | 1
[7 empty] | Plný popis: | Dvířka 15/20
[5 empty] | 345 | H | 56245702 | dvířka revizní 600x600 bílá se zámkem | kus | 2 | 0 | 2 |  |  | 0.00214 | 0.00428 |  | 0 | 15 | 0 | 0 |  | URS 2020 I | 1
[7 empty] | Plný popis: | Dvířka revizní 600x600 bílá se zámkem
[5 empty] | 347 | H | 56245722 | dvířka vanová bílá 200x300mm | kus | 1 | 0 | 1 |  |  | 0.00022 | 0.00022 |  | 0 | 15 | 0 | 0 |  | URS 2020 I | 1
[7 empty] | Plný popis: | Dvířka vanová 200x300 bílá
[5 empty] | 362 | SP | 998767202 | Přesun hmot procentní pro zámečnické konstrukce v objektech v do 12 m | % | 1.79 | 0 | 1.79 |  |  |  | 0 |  | 0 | 15 | 0 | 0 |  | URS 2020 I | 1
[7 empty] | Plný popis: | Přesun hmot pro zámečnické konstrukce stanovený procentní sazbou (%) z ceny vodorovná dopravní vzdálenost do 50 m v objektech výšky přes 6 do 12 m
[5 empty] | 353 | SP | 767651126 | Montáž vrat garážových sekčních elektrického stropního pohonu | kus | 1 | 0 | 1 |  |  |  | 0 |  | 0 | 15 | 0 | 0 |  | URS 2020 I | 1
[7 empty] | Plný popis: | Montáž vrat garážových nebo průmyslových příslušenství sekčních vrat elektrického pohonu
[7 empty] | Výkaz výměr: | vrata |  |  |  | 1 | [6 empty] | _
[5 empty] | 351 | SP | 767531111 | Montáž vstupních kovových nebo plastových rohoží čistících zón | m2 | 1.5 | 0 | 1.5 |  |  |  | 0 |  | 0 | 15 | 0 | 0 |  | URS 2020 I | 1
[7 empty] | Plný popis: | Montáž vstupních čistících zón z rohoží kovových nebo plastových
[5 empty] | 354 | SP | 767651112 | Montáž vrat garážových sekčních zajížděcích pod strop plochy do 9 m2 | kus | 1 | 0 | 1 |  |  |  | 0 |  | 0 | 15 | 0 | 0 |  | URS 2020 I | 1
[7 empty] | Plný popis: | Montáž vrat garážových nebo průmyslových sekčních zajížděcích pod strop, plochy přes 6 do 9 m2
[7 empty] | Výkaz výměr: | vrata |  |  |  | 1 | [6 empty] | _
[5 empty] | 356 | H | 55345877 | pohon garážových sekčních a výklopných vrat o síle 800N max. 25 cyklů denně | kus | 1 | 0 | 1 |  |  | 0.012 | 0.012 |  | 0 | 15 | 0 | 0 |  | URS 2020 I | 1
[7 empty] | Plný popis: | Pohon garážových sekčních a výklopných vrat o síle 800 N max. 25 cyklů denně
[7 empty] | Výkaz výměr: | vrata |  |  |  | 1 | [6 empty] | _
[5 empty] | 357 | H | 55345886 | příslušenství garážových vrat dálkové ovládání 4 kanály | kus | 2 | 0 | 2 |  |  | 0.0001 | 0.0002 |  | 0 | 15 | 0 | 0 |  | URS 2020 I | 1
[7 empty] | Plný popis: | Příslušenství garážových vrat - dálkové ovládání 4 kanály
[7 empty] | Výkaz výměr: | vrata*2 |  |  |  | 2 | [6 empty] | _
[5 empty] | 352 | H | 69752122 | koberec čistící zóna, střiž.smyčka s pruhy hrub.vlákna,vlákno PA 670g/m2,zátěž 33,Bfl-S1,záda vinyl | m2 | 1.5 | 10 | 1.65 |  |  | 0.0034 | 0.00561 |  | 0 | 15 | 0 | 0 |  | URS 2020 I | 1
[7 empty] | Plný popis: | Koberec čistící zóna, střiž.smyčka s pruhy hrub.vlákna,vlákno PA 670g/m2,zátěž 33,Bfl-S1,záda vinyl
[5 empty] | 355 | H | 55345873 | vrata garážová sekční zateplená kazeta typ S úzká kazeta 2,5x2,3m - Kružík spol.s.r.o | kus | 1 | 0 | 1 |  |  | 0.0912 | 0.0912 |  | 0 | 15 | 0 | 0 |  | URS 2020 I | 1
[7 empty] | Plný popis: | Vrata garážová sekční zateplená kazeta typ S "úzká kazeta" rozměr 3000 x 2250 povrch "decograin"
[7 empty] | Výkaz výměr: | vrata |  |  |  | 1 | [6 empty] | _
[5 empty] | 358 | SP | 767330111 | Montáž tubusového světlovodu kopule s lemováním zabudovaného v šikmé střeše | kus | 1 | 0 | 1 |  |  |  | 0 |  | 0 | 15 | 0 | 0 |  | URS 2020 I | 1
[7 empty] | Plný popis: | Montáž tubusových světlovodů kopule s lemováním šikmá střecha
[5 empty] | 359 | H | 55381003 | světlovod tubusový základní sada bez světlovodného tubusu D 350mm | sada | 1 | 0 | 1 |  |  | 0.0097 | 0.0097 |  | 0 | 15 | 0 | 0 |  | URS 2020 I | 1
Plný popis:
[5 empty] | 360 | H | 55381001 | osvětlovací sada tubusového světlovodu s nosičem úsporné žárovky | sada | 1 | 0 | 1 |  |  | 0.0003 | 0.0003 |  | 0 | 15 | 0 | 0 |  | URS 2020 I | 1
Plný popis:
[5 empty] | 361 | H | 55381055 | difuzér tubusového světlovodu dekor mosaz | kus | 1 | 0 | 1 |  |  | 0.0002 | 0.0002 |  | 0 | 15 | 0 | 0 |  | URS 2020 I | 1
Plný popis:
_
[8 empty] | 771: Podlahy z dlaždic | [7 empty] | 1.4149 |  | 0 |  | 0 | 0 |  |  | 14
[5 empty] | 364 | SP | 771121011 | Nátěr penetrační na podlahu | m2 | 41.58 | 0 | 41.58 |  |  | 0.0003 | 0.012474 |  | 0 | 15 | 0 | 0 |  | URS 2020 I | 1
[7 empty] | Plný popis: | Příprava podkladu před provedením dlažby nátěr penetrační na podlahu
[7 empty] | Výkaz výměr: | dlažba |  |  |  | 41.58 | [6 empty] | _
[5 empty] | 365 | SP | 771574115 | Montáž podlah keramických hladkých | m2 | 41.58 | 0 | 41.58 |  |  | 0.0054 | 0.22453 |  | 0 | 15 | 0 | 0 |  | URS 2020 I | 1
[7 empty] | Plný popis: | Montáž podlah z dlaždic keramických lepených flexibilním lepidlem maloformátových hladkých přes 22 do 25 ks/m2
[7 empty] | Výkaz výměr: | dlažba |  |  |  | 41.58 | [6 empty] | _
[5 empty] | 372 | SP | 771591115 | Podlahy spárování silikonem | m | 41.58 | 0 | 41.58 |  |  | 3e-05 | 0.0012474 |  | 0 | 15 | 0 | 0 |  | URS 2020 I | 1
[7 empty] | Plný popis: | Podlahy - dokončovací práce spárování silikonem
[7 empty] | Výkaz výměr: | dlažba |  |  |  | 41.58 | [6 empty] | _
[5 empty] | 376 | SP | 998771201 | Přesun hmot procentní pro podlahy z dlaždic v objektech v do 6 m | % | 5.47 | 0 | 5.47 |  |  |  | 0 |  | 0 | 15 | 0 | 0 |  | URS 2020 I | 1
[7 empty] | Plný popis: | Přesun hmot pro podlahy z dlaždic stanovený procentní sazbou (%) z ceny vodorovná dopravní vzdálenost do 50 m v objektech výšky do 6 m
[5 empty] | 368 | SP | 771473111 | Montáž soklů z dlaždic keramických lepených rovných v do 65 mm | m | 20.79 | 0 | 20.79 |  |  | 0.0003 | 0.006237 |  | 0 | 15 | 0 | 0 |  | URS 2020 I | 1
[7 empty] | Plný popis: | Montáž soklů z dlaždic keramických lepených standardním lepidlem rovných, výšky do 65 mm
[7 empty] | Výkaz výměr: | dlažba/2 |  |  |  | 20.79 | [6 empty] | _
[5 empty] | 366 | H | 58562011 | směs suchá lepící a stěrková cementová | kg | 207.9 | 10 | 228.69 |  |  | 0.001 | 0.22869 |  | 0 | 15 | 0 | 0 |  | URS 2020 I | 1
Plný popis:
[7 empty] | Výkaz výměr: | dlažba*5 |  |  |  | 207.9 | [6 empty] | _
[5 empty] | 367 | H | 58582003 | spárovací hmota cementová flexibilní s hydrofobním efektem a mechanickou odolností CG2WA různé barvy | kg | 16.632 | 10 | 18.2952 |  |  | 0.001 | 0.018295 |  | 0 | 15 | 0 | 0 |  | URS 2020 I | 1
Plný popis:
[7 empty] | Výkaz výměr: | dlažba*0,4 |  |  |  | 16.632 | [6 empty] | _
[5 empty] | 370 | H | 58582050 | lepidlo cementové standardní se sníženým skluzem a prodlouženou dobu zavadnutí C2TE (mrazuvzdorné) | kg | 10.395 | 10 | 11.4345 |  |  | 0.001 | 0.011435 |  | 0 | 15 | 0 | 0 |  | URS 2020 I | 1
Plný popis:
[7 empty] | Výkaz výměr: | dlažba/2*0,100*5 |  |  |  | 10.395 | [6 empty] | _
[5 empty] | 371 | H | 58582004 | spárovací hmota cementová flexibilní s hydrofobním efektem a mechanickou odolností CG2WA šedá | kg | 0.8316 | 10 | 0.91476 |  |  | 0.001 | 0.00091476 |  | 0 | 15 | 0 | 0 |  | URS 2020 I | 1
Plný popis:
[7 empty] | Výkaz výměr: | dlažba/2*0,100*0,4 |  |  |  | 0.8316 | [6 empty] | _
[5 empty] | 375 | SP | 771591185 | Podlahy pracnější řezání keramických dlaždic rovné | kus | 166.32 | 0 | 166.32 |  |  |  | 0 |  | 0 | 15 | 0 | 0 |  | URS 2020 I | 1
[7 empty] | Plný popis: | Podlahy - dokončovací práce pracnější řezání dlaždic keramických rovné
[7 empty] | Výkaz výměr: | dlažba/2*4*2 |  |  |  | 166.32 | [6 empty] | _
[5 empty] | 363 | SP | 771111011 | Vysátí podkladu před pokládkou dlažby | m2 | 41.58 | 0 | 41.58 |  |  |  | 0 |  | 0 | 15 | 0 | 0 |  | URS 2020 I | 1
[7 empty] | Plný popis: | Příprava podkladu před provedením dlažby vysátí podlah
[7 empty] | Výkaz výměr: | dlažba |  |  |  | 41.58 | [6 empty] | _
[5 empty] | 374 | H | 59761409 | dlažba keramická slinutá protiskluzná do interiéru i exteriéru pro vysoké mechanické namáhání přes 9 do 12ks/m2 - cena bude upřesněna na základě výběru investorem | m2 | 41.58 | 10 | 45.738 |  |  | 0.0192 | 0.87817 |  | 0 | 15 | 0 | 0 |  | URS 2020 I | 1
Plný popis:
[7 empty] | Výkaz výměr: | dlažba |  |  |  | 41.58 | [6 empty] | _
[8 empty] | dlažba/2*0,100 |  |  |  | 2.079 | [6 empty] | _
[5 empty] | 369 | H | 59761275 | sokl-dlažba keramická slinutá hladká do interiéru i exteriéru 330x80mm | kus | 62.37 | 10 | 68.607 |  |  | 0.00047 | 0.032245 |  | 0 | 15 | 0 | 0 |  | URS 2020 I | 1
Plný popis:
[7 empty] | Výkaz výměr: | (dlažba/2)*3 |  |  |  | 62.37 | [6 empty] | _
[5 empty] | 373 | SP | 771591115 | Podlahy spárování silikonem | m | 20.79 | 0 | 20.79 |  |  | 3e-05 | 0.0006237 |  | 0 | 15 | 0 | 0 |  | URS 2020 I | 1
[7 empty] | Plný popis: | Podlahy - dokončovací práce spárování silikonem
[7 empty] | Výkaz výměr: | dlažba/2 |  |  |  | 20.79 | [6 empty] | _
_
[8 empty] | 774: Podlahy plovoucí | [7 empty] | 0.90035 |  | 0 |  | 0 | 0 |  |  | 9
[5 empty] | 378 | SP | 775541151 | Montáž podlah plovoucích z lamel laminátových | m2 | 103.56 | 0 | 103.56 |  |  |  | 0 |  | 0 | 15 | 0 | 0 |  | URS 2020 I | 1
[7 empty] | Plný popis: | Montáž podlah plovoucích z velkoplošných lamel dýhovaných a laminovaných bez podložky, spojovaných zaklapnutím
[5 empty] | 383 | SP | 775591193 | Montáž podložky termoizolační pro plovoucí podlahy | m2 | 103.56 | 0 | 103.56 |  |  |  | 0 |  | 0 | 15 | 0 | 0 |  | URS 2020 I | 1
[7 empty] | Plný popis: | Ostatní prvky pro plovoucí podlahy montáž podložky termoizolační
[5 empty] | 380 | SP | 775413315 | Montáž soklíku ze dřeva tvrdého nebo měkkého lepeného | m | 108.738 | 0 | 108.738 |  |  | 3e-05 | 0.0032621 |  | 0 | 15 | 0 | 0 |  | URS 2020 I | 1
[7 empty] | Plný popis: | Montáž podlahového soklíku nebo lišty obvodové (soklové) dřevěné bez základního nátěru soklíku ze dřeva tvrdého nebo měkkého, v přírodní barvě lepeného
[7 empty] | Výkaz výměr: | lamino*1,05 |  |  |  | 108.738 | [6 empty] | _
[5 empty] | 385 | SP | 998775202 | Přesun hmot procentní pro podlahy dřevěné v objektech v do 12 m | % | 1.2 | 0 | 1.2 |  |  |  | 0 |  | 0 | 15 | 0 | 0 |  | URS 2020 I | 1
[7 empty] | Plný popis: | Přesun hmot pro podlahy skládané stanovený procentní sazbou (%) z ceny vodorovná dopravní vzdálenost do 50 m v objektech výšky přes 6 do 12 m
[5 empty] | 379 | H | 61198006 | podlaha plovoucí laminátová spoj zaklapnutím V spára tř 32 tl 9mm - cena bude upřesněna na základě výběru investorem | m2 | 103.56 | 10 | 113.916 |  |  | 0.0072 | 0.8202 |  | 0 | 15 | 0 | 0 |  | URS 2020 I | 1
Plný popis:
[5 empty] | 384 | H | 61155350 | podložka izolační z pěnového PE 2mm | m2 | 103.56 | 20 | 124.272 |  |  | 0.0004 | 0.049709 |  | 0 | 15 | 0 | 0 |  | URS 2020 I | 1
[7 empty] | Plný popis: | Podložka izolační z pěnového PE 2 mm
[5 empty] | 382 | H | 59030510 | lepidlo podlahové PUR | kg | 3.2621 | 0 | 3.2621 |  |  | 0.001 | 0.0032621 |  | 0 | 15 | 0 | 0 |  | URS 2020 I | 1
[7 empty] | Plný popis: | Lepidlo podlahové polyuretanové, bal. 1 kg
[7 empty] | Výkaz výměr: | (lamino*1,05)*0,03 |  |  |  | 3.2621 | [6 empty] | _
[5 empty] | 381 | H | 61418151 | lišta podlahová dřevěná dub 28x28mm | m | 108.738 | 10 | 119.6118 |  |  | 0.0002 | 0.023922 |  | 0 | 15 | 0 | 0 |  | URS 2020 I | 1
[7 empty] | Plný popis: | Lišta podlahová dřevěná dub 28x28 mm
[7 empty] | Výkaz výměr: | lamino*1,05 |  |  |  | 108.738 | [6 empty] | _
[5 empty] | 377 | SP | 776111311 | Vysátí podkladu podlah | m2 | 103.56 | 0 | 103.56 |  |  |  | 0 |  | 0 | 15 | 0 | 0 |  | URS 2020 I | 1
[7 empty] | Plný popis: | Příprava podkladu vysátí podlah
[7 empty] | Výkaz výměr: | lamino |  |  |  | 103.56 | [6 empty] | _
_
[8 empty] | 777: Podlahy lité | [7 empty] | 0.23716 |  | 0 |  | 0 | 0 |  |  | 6
[5 empty] | 386 | SP | 777111111 | Vysátí podkladu před provedením lité podlahy | m2 | 28 | 0 | 28 |  |  |  | 0 |  | 0 | 15 | 0 | 0 |  | URS 2020 I | 1
[7 empty] | Plný popis: | Příprava podkladu před provedením litých podlah vysátí
[7 empty] | Výkaz výměr: | garáž |  |  |  | 28 | [6 empty] | _
[5 empty] | 389 | SP | 777131107 | Penetrační epoxidový nátěr podlahy na podklad ohrožený vzlínám vlhkosti | m2 | 28 | 0 | 28 |  |  | 0.00036 | 0.01008 |  | 0 | 15 | 0 | 0 |  | URS 2020 I | 1
[7 empty] | Plný popis: | Penetrační nátěr podlahy epoxidový na podklad ohrožený vzlínáním vlhkosti
[7 empty] | Výkaz výměr: | garáž |  |  |  | 28 | [6 empty] | _
[5 empty] | 387 | SP | 777131107 | Penetrační epoxidový nátěr podlahy na podklad ohrožený vzlínám vlhkosti | m2 | 28 | 0 | 28 |  |  | 0.00036 | 0.01008 |  | 0 | 15 | 0 | 0 |  | URS 2020 I | 1
[7 empty] | Plný popis: | Penetrační nátěr podlahy epoxidový na podklad ohrožený vzlínáním vlhkosti
[7 empty] | Výkaz výměr: | garáž |  |  |  | 28 | [6 empty] | _
[5 empty] | 390 | SP | 777511153 | Krycí epoxidová stěrka tloušťky přes 1 do 2 mm parkovacích ploch lité podlahy | m2 | 28 | 0 | 28 |  |  | 0.0032 | 0.0896 |  | 0 | 15 | 0 | 0 |  | URS 2020 I | 1
[7 empty] | Plný popis: | Krycí stěrka parkovacích ploch epoxidová přes 1 do 2 mm
[7 empty] | Výkaz výměr: | garáž |  |  |  | 28 | [6 empty] | _
[5 empty] | 391 | SP | 998777201 | Přesun hmot procentní pro podlahy lité v objektech v do 6 m | % | 0.57 | 0 | 0.57 |  |  |  | 0 |  | 0 | 15 | 0 | 0 |  | URS 2020 I | 1
[7 empty] | Plný popis: | Přesun hmot pro podlahy lité stanovený procentní sazbou (%) z ceny vodorovná dopravní vzdálenost do 50 m v objektech výšky do 6 m
[5 empty] | 388 | SP | 771151011 | Samonivelační stěrka podlah pevnosti 20 MPa tl 3 mm | m2 | 28 | 0 | 28 |  |  | 0.00455 | 0.1274 |  | 0 | 15 | 0 | 0 |  | URS 2020 I | 1
[7 empty] | Plný popis: | Příprava podkladu před provedením dlažby samonivelační stěrka min.pevnosti 20 MPa, tloušťky do 3 mm
[7 empty] | Výkaz výměr: | garáž |  |  |  | 28 | [6 empty] | _
_
[8 empty] | 781: Obklady keramické | [7 empty] | 0.98517 |  | 0 |  | 0 | 0 |  |  | 16
[5 empty] | 392 | SP | 781121011 | Nátěr penetrační na stěnu | m2 | 37.0565 | 0 | 37.0565 |  |  | 0.0003 | 0.011117 |  | 0 | 15 | 0 | 0 |  | URS 2020 I | 1
[7 empty] | Plný popis: | Příprava podkladu před provedením obkladu nátěr penetrační na stěnu
[7 empty] | Výkaz výměr: | obkl |  |  |  | 37.0565 | [6 empty] | _
[5 empty] | 393 | SP | 781474113 | Montáž obkladů vnitřních keramických hladkých do 19 ks/m2 lepených flexibilním lepidlem | m2 | 37.0565 | 0 | 37.0565 |  |  | 0.00605 | 0.22419 |  | 0 | 15 | 0 | 0 |  | URS 2020 I | 1
[7 empty] | Plný popis: | Montáž obkladů vnitřních stěn z dlaždic keramických lepených flexibilním lepidlem maloformátových hladkých přes 12 do 19 ks/m2
[5 empty] | 394 | SP | 781495141 | Průnik obkladem kruhový do DN 30 | kus | 27 | 0 | 27 |  |  |  | 0 |  | 0 | 15 | 0 | 0 |  | URS 2020 I | 1
[7 empty] | Plný popis: | Obklad - dokončující práce průnik obkladem kruhový, bez izolace do DN 30
[7 empty] | Výkaz výměr: | prunik |  |  |  | 27 | [6 empty] | _
[5 empty] | 395 | SP | 781495143 | Průnik obkladem kruhový přes DN 90 | kus | 13.5 | 0 | 13.5 |  |  |  | 0 |  | 0 | 15 | 0 | 0 |  | URS 2020 I | 1
[7 empty] | Plný popis: | Obklad - dokončující práce průnik obkladem kruhový, bez izolace přes DN 90
[7 empty] | Výkaz výměr: | prunik/2 |  |  |  | 13.5 | [6 empty] | _
[5 empty] | 398 | SP | 781495115 | Spárování vnitřních obkladů silikonem | m | 40 | 0 | 40 |  |  | 3e-05 | 0.0012 |  | 0 | 15 | 0 | 0 |  | URS 2020 I | 1
[7 empty] | Plný popis: | Obklad - dokončující práce ostatní práce spárování silikonem
[7 empty] | Výkaz výměr: | silikon |  |  |  | 40 | [6 empty] | _
[5 empty] | 407 | SP | 998781201 | Přesun hmot procentní pro obklady keramické v objektech v do 6 m | % | 2.8 | 0 | 2.8 |  |  |  | 0 |  | 0 | 15 | 0 | 0 |  | URS 2020 I | 1
[7 empty] | Plný popis: | Přesun hmot pro obklady keramické stanovený procentní sazbou (%) z ceny vodorovná dopravní vzdálenost do 50 m v objektech výšky do 6 m
[5 empty] | 406 | H | 59761026 | obklad keramický hladký do 12ks/m2 - cena bude upřesněna na základě výběru investorem | m2 | 37.0565 | 10 | 40.7621 |  |  | 0.0118 | 0.48099 |  | 0 | 15 | 0 | 0 |  | URS 2020 I | 1
Plný popis:
[5 empty] | 396 | H | 58582005 | lepidlo cementové základní se sníženým skluzem a prodlouženou dobu zavadnutí bílé C1TE (vhodné pro mozaiky) | kg | 185.2825 | 10 | 203.8108 |  |  | 0.001 | 0.20381 |  | 0 | 15 | 0 | 0 |  | URS 2020 I | 1
Plný popis:
[7 empty] | Výkaz výměr: | obkl*5 |  |  |  | 185.2825 | [6 empty] | _
[5 empty] | 397 | H | 58582003 | spárovací hmota cementová flexibilní s hydrofobním efektem a mechanickou odolností CG2WA různé barvy | kg | 14.8226 | 10 | 16.3049 |  |  | 0.001 | 0.016305 |  | 0 | 15 | 0 | 0 |  | URS 2020 I | 1
Plný popis:
[7 empty] | Výkaz výměr: | obkl*0,4 |  |  |  | 14.8226 | [6 empty] | _
[5 empty] | 400 | SP | 781491012 | Montáž zrcadel plochy přes 1 m2 lepených silikonovým tmelem na podkladní omítku | m2 | 1.5 | 0 | 1.5 |  |  | 0.00052 | 0.00078 |  | 0 | 15 | 0 | 0 |  | URS 2020 I | 1
[7 empty] | Plný popis: | Montáž zrcadel lepených silikonovým tmelem na podkladní omítku, plochy přes 1 m2
[5 empty] | 403 | SP | 781495185 | Řezání pracnější rovné keramických obkládaček | kus | 40 | 0 | 40 |  |  |  | 0 |  | 0 | 15 | 0 | 0 |  | URS 2020 I | 1
[7 empty] | Plný popis: | Obklad - dokončující práce pracnější řezání obkladaček rovné
[7 empty] | Výkaz výměr: | řezkeram |  |  |  | 40 | [6 empty] | _
[5 empty] | 402 | H | 63465126 | zrcadlo nemontované čiré tl 5mm max rozměr 3210x2250mm | m2 | 1.5 | 0 | 1.5 |  |  | 0.012 | 0.018 |  | 0 | 15 | 0 | 0 |  | URS 2020 I | 1
[7 empty] | Plný popis: | Zrcadlo nemontované čiré tl. 5 mm, max. rozměr 3210 x 2250 mm
[5 empty] | 404 | SP | 781494111 | Plastové profily rohové lepené flexibilním lepidlem | m | 40 | 0 | 40 |  |  | 0.00055 | 0.022 |  | 0 | 15 | 0 | 0 |  | URS 2020 I | 1
[7 empty] | Plný popis: | Obklad - dokončující práce profily ukončovací lepené flexibilním lepidlem rohové
[7 empty] | Výkaz výměr: | silikon |  |  |  | 40 | [6 empty] | _
[5 empty] | 405 | SP | 781494211 | Plastové profily vanové lepené flexibilním lepidlem | m | 2.5 | 0 | 2.5 |  |  | 0.00055 | 0.001375 |  | 0 | 15 | 0 | 0 |  | URS 2020 I | 1
[7 empty] | Plný popis: | Obklad - dokončující práce profily ukončovací lepené flexibilním lepidlem vanové
[7 empty] | Výkaz výměr: | lištavana |  |  |  | 2.5 | [6 empty] | _
[5 empty] | 401 | H | 23152210 | tmel silikonový trvale pružný | kg | 1 | 0 | 1 |  |  | 0.001 | 0.001 |  | 0 | 15 | 0 | 0 |  | URS 2020 I | 1
[7 empty] | Plný popis: | Tmel silikonový jednosložkový trvale plastický
[5 empty] | 399 | SP | 781495117 | Spárování vnitřních obkladů akrylem | m | 40 | 0 | 40 |  |  | 0.00011 | 0.0044 |  | 0 | 15 | 0 | 0 |  | URS 2020 I | 1
[7 empty] | Plný popis: | Obklad - dokončující práce ostatní práce spárování akrylem
[7 empty] | Výkaz výměr: | řezkeram |  |  |  | 40 | [6 empty] | _
_
[8 empty] | 7812: Obklady keramické vnější | [7 empty] | 0.38537 |  | 0 |  | 0 | 0 |  |  | 6
[5 empty] | 408 | SP | 781121011 | Nátěr penetrační na stěnu | m2 | 11.5552 | 0 | 11.5552 |  |  | 0.0003 | 0.0034666 |  | 0 | 15 | 0 | 0 |  | URS 2020 I | 1
[7 empty] | Plný popis: | Příprava podkladu před provedením obkladu nátěr penetrační na stěnu
[7 empty] | Výkaz výměr: | obkladsokl*0,5 |  |  |  | 11.5552 | [6 empty] | _
[5 empty] | 410 | H | 58582006 | lepidlo cementové flexibilní se sníženým skluzem a prodlouženou dobou zavadnutí bílé C2TES1 (vhodné pro mozaiky) | kg | 57.7762 | 10 | 63.5539 |  |  | 0.001 | 0.063554 |  | 0 | 15 | 0 | 0 |  | URS 2020 I | 1
Plný popis:
[7 empty] | Výkaz výměr: | obkladsokl*0,50*5 |  |  |  | 57.7762 | [6 empty] | _
[5 empty] | 413 | SP | 998781201 | Přesun hmot procentní pro obklady keramické v objektech v do 6 m | % | 2.8 | 0 | 2.8 |  |  |  | 0 |  | 0 | 15 | 0 | 0 |  | URS 2020 I | 1
[7 empty] | Plný popis: | Přesun hmot pro obklady keramické stanovený procentní sazbou (%) z ceny vodorovná dopravní vzdálenost do 50 m v objektech výšky do 6 m
[5 empty] | 411 | H | 58582206 | spárovací hmota cementová flexibilní s hydrofobním efektem CG2W šedá | kg | 28.8881 | 10 | 31.7769 |  |  | 0.001 | 0.031777 |  | 0 | 15 | 0 | 0 |  | URS 2020 I | 1
Plný popis:
[7 empty] | Výkaz výměr: | obkladsokl*0,50*2,5 |  |  |  | 28.8881 | [6 empty] | _
[5 empty] | 412 | H | 59623114 | pásek obkladový cihlový hladký 240x71x14mm melír - cena bude upřesněna na základě výběru investorem cena orientační | kus | 415.989 | 10 | 457.5879 |  |  | 0.0005 | 0.22879 |  | 0 | 15 | 0 | 0 |  | URS 2020 I | 1
[7 empty] | Plný popis: | Pásek obkladový - červenohnědý melír hladký 24x7,1x1,4 cm
[7 empty] | Výkaz výměr: | obkladsokl*0,50*4*9 |  |  |  | 415.989 | [6 empty] | _
[5 empty] | 409 | SP | 781734111 | Montáž obkladů vnějších z obkladaček cihelných do 50 ks/m2 lepené flexibilním lepidlem | m2 | 11.5552 | 0 | 11.5552 |  |  | 0.005 | 0.057776 |  | 0 | 15 | 0 | 0 |  | URS 2020 I | 1
[7 empty] | Plný popis: | Montáž obkladů vnějších stěn z obkladaček cihelných lepených flexibilním lepidlem do 50 ks/m2
[7 empty] | Výkaz výměr: | obkladsokl*0,5 |  |  |  | 11.5552 | [6 empty] | _
_
[8 empty] | 783: Nátěry | [7 empty] | 0.02751 |  | 0 |  | 0 | 0 |  |  | 2
[5 empty] | 414 | SP | 783314101 | Základní jednonásobný syntetický nátěr zámečnických konstrukcí | m2 | 15 | 0 | 15 |  |  | 0.00014 | 0.0021 |  | 0 | 15 | 0 | 0 |  | URS 2020 I | 1
[7 empty] | Plný popis: | Základní nátěr zámečnických konstrukcí jednonásobný syntetický
[7 empty] | Výkaz výměr: | ocel*0,25*4 |  |  |  | 15 | [6 empty] | _
[8 empty] | ocelkrov*0,3*4 |  |  |  | 0 | [6 empty] | _
[5 empty] | 415 | SP | 783228111 | Lazurovací dvojnásobný akrylátový nátěr tesařských konstrukcí | m2 | 77 | 0 | 77 |  |  | 0.00033 | 0.02541 |  | 0 | 15 | 0 | 0 |  | URS 2020 I | 1
[7 empty] | Plný popis: | Lazurovací nátěr tesařských konstrukcí dvojnásobný akrylátový
[7 empty] | Výkaz výměr: | palubky*1,1 |  |  |  | 77 | [6 empty] | _
_
[8 empty] | 784: Malby | [7 empty] | 0.78553 |  | 0.098191 |  | 0 | 0 |  |  | 3
[5 empty] | 416 | SP | 784111011 | Obroušení podkladu omítnutého v místnostech výšky do 3,80 m | m2 | 654.6047 | 0 | 654.6047 |  |  |  | 0 | 0.00015 | 0.098191 | 15 | 0 | 0 |  | URS 2020 I | 1
[7 empty] | Plný popis: | Obroušení podkladu omítky v místnostech výšky do 3,80 m
[7 empty] | Výkaz výměr: | přízemí |  |  |  | 145.14 | [6 empty] | _
[8 empty] | garáž |  |  |  | 28 | [6 empty] | _
[8 empty] | vom |  |  |  | 443.4212 | [6 empty] | _
[8 empty] | ost |  |  |  | 0 | [6 empty] | _
[8 empty] | sdk |  |  |  | 0 | [6 empty] | _
[8 empty] | sdkizol |  |  |  | 65.65 | [6 empty] | _
[8 empty] | izlpř |  |  |  | 9.45 | [6 empty] | _
[8 empty] | omschod |  |  |  | 0 | [6 empty] | _
[8 empty] | -obkl |  |  |  | -37.0565 | [6 empty] | _
[5 empty] | 417 | SP | 784181101 | Základní akrylátová jednonásobná penetrace podkladu v místnostech výšky do 3,80m | m2 | 654.6047 | 0 | 654.6047 |  |  | 0.0002 | 0.13092 |  | 0 | 15 | 0 | 0 |  | URS 2020 I | 1
[7 empty] | Plný popis: | Penetrace podkladu jednonásobná základní akrylátová v místnostech výšky do 3,80 m
[5 empty] | 418 | SP | 784311011 | Dvojnásobné bílé malby ze suchých směsí (práškových) v místnostech výšky do 3,80 m | m2 | 654.6047 | 0 | 654.6047 |  |  | 0.001 | 0.6546 |  | 0 | 15 | 0 | 0 |  | URS 2020 I | 1
[7 empty] | Plný popis: | Malby ze suchých směsí (práškových) dvojnásobné, bílé v místnostech výšky do 3,80 m
[7 empty] | Výkaz výměr: | přízemí |  |  |  | 145.14 | [6 empty] | _
[8 empty] | garáž |  |  |  | 28 | [6 empty] | _
[8 empty] | vom |  |  |  | 443.4212 | [6 empty] | _
[8 empty] | ost |  |  |  | 0 | [6 empty] | _
[8 empty] | sdk |  |  |  | 0 | [6 empty] | _
[8 empty] | sdkizol |  |  |  | 65.65 | [6 empty] | _
[8 empty] | izlpř |  |  |  | 9.45 | [6 empty] | _
[8 empty] | omschod |  |  |  | 0 | [6 empty] | _
[8 empty] | -obkl |  |  |  | -37.0565 | [6 empty] | _
_
[8 empty] | 787.1: Výplně otvorů | [7 empty] | 0.033819 |  | 0 |  | 0 | 0 |  |  | 15
[5 empty] | 433 | SP | 998787201 | Přesun hmot procentní vnější výplně í v objektech v do 6 m | % | 1.67 | 0 | 1.67 |  |  |  | 0 |  | 0 | 15 | 0 | 0 |  | URS 2020 I | 1
[7 empty] | Plný popis: | Přesun hmot pro zasklívání stanovený procentní sazbou (%) z ceny vodorovná dopravní vzdálenost do 50 m v objektech výšky do 6 m
[5 empty] | 419 | SP | 766660411 | Montáž vchodových dveří jednokřídlových do zdiva | kus | 5 | 0 | 5 |  |  | 0.00092 | 0.0046 |  | 0 | 15 | 0 | 0 |  | URS 2020 I | 1
[7 empty] | Plný popis: | Montáž dveřních křídel dřevěných nebo plastových vchodových dveří včetně rámu do zdiva jednokřídlových bez nadsvětlíku
[7 empty] | Výkaz výměr: | dveře |  |  |  | 5 | [6 empty] | _
[5 empty] | 425 | SP | 766622132 | Montáž plastových oken plochy přes 1 m2 otevíravých výšky do 2,5 m s rámem do zdiva | m2 | 28.9187 | 0 | 28.9187 |  |  | 0.00026 | 0.0075189 |  | 0 | 15 | 0 | 0 |  | URS 2020 I | 1
[7 empty] | Plný popis: | Montáž oken plastových včetně montáže rámu plochy přes 1 m2 otevíravých do zdiva, výšky přes 1,5 do 2,5 m
[7 empty] | Výkaz výměr: | okna |  |  |  | 28.9187 | [6 empty] | _
[5 empty] | 431 | SP | 766660731 | Montáž dveřního bezpečnostního kování - zámku | kus | 5 | 0 | 5 |  |  |  | 0 |  | 0 | 15 | 0 | 0 |  | URS 2020 I | 1
[7 empty] | Plný popis: | Montáž dveřních doplňků dveřního kování bezpečnostního zámku
[7 empty] | Výkaz výměr: | dvkl |  |  |  | 5 | [6 empty] | _
[5 empty] | 432 | H | 54914121 | kování bezpečnostní, klika-klika R4/O dekor | kus | 5 | 0 | 5 |  |  | 0.0022 | 0.011 |  | 0 | 15 | 0 | 0 |  | URS 2020 I | 1
[7 empty] | Plný popis: | Kování bezpečnostní,klika-klika, R4/O dekor
[7 empty] | Výkaz výměr: | dvkl |  |  |  | 5 | [6 empty] | _
[5 empty] | 420 | H | 23170001 | pěna montážní PUR nízkoexpanzní | litr | 5 | 0 | 5 |  |  | 0.00107 | 0.00535 |  | 0 | 15 | 0 | 0 |  | URS 2020 I | 1
Plný popis:
[5 empty] | 426 | H | 23170001 | pěna montážní PUR nízkoexpanzní | litr | 5 | 0 | 5 |  |  | 0.00107 | 0.00535 |  | 0 | 15 | 0 | 0 |  | URS 2020 I | 1
Plný popis:
[5 empty] | 421 | H | x1000012 | Dveře plastové - / viz PD výplně otvorů / WINDEK PVC CLIMA STAR 82 / - rozměr 1000 x 2300 mm | kus | 1 | 0 | 1 |  |  |  | 0 |  | 0 | 15 | 0 | 0 |  | Cena běžná | 1
Plný popis:
[5 empty] | 422 | H | x1000013 | Dveře plastové - / viz PD výplně otvorů / WINDEK PVC CLIMA STAR 82 / - rozměr 3000 x 2300 mm | kus | 1 | 0 | 1 |  |  |  | 0 |  | 0 | 15 | 0 | 0 |  | Cena běžná | 1
Plný popis:
[5 empty] | 423 | H | x1000014 | Dveře plastové - / viz PD výplně otvorů / WINDEK PVC CLIMA STAR 82 / - rozměr 3500 x 2300 mm | kus | 1 | 0 | 1 |  |  |  | 0 |  | 0 | 15 | 0 | 0 |  | Cena běžná | 1
Plný popis:
[5 empty] | 427 | SUB | x1000015 | Okno plastové - / viz PD výplně otvorů / WINDEK PVC CLIMA STAR 82 / - rozměr 2000 x 1375 mm | kus | 4 | 0 | 4 |  |  |  | 0 |  | 0 | 15 | 0 | 0 |  | Cena běžná | 1
Plný popis:
[5 empty] | 428 | SUB | x1000016 | Okno plastové - / viz PD výplně otvorů / WINDEK PVC CLIMA STAR 82 / - rozměr 1250 x 875 mm | kus | 1 | 0 | 1 |  |  |  | 0 |  | 0 | 15 | 0 | 0 |  | Cena běžná | 1
Plný popis:
[5 empty] | 430 | SUB | x1000017 | Okno plastové - / viz PD výplně otvorů / WINDEK PVC CLIMA STAR 82 / - rozměr 2000 x 2300 mm | kus | 1 | 0 | 1 |  |  |  | 0 |  | 0 | 15 | 0 | 0 |  | Cena běžná | 1
Plný popis:
[5 empty] | 424 | H | x1000014 | Dveře plastové - / viz PD výplně otvorů / WINDEK PVC CLIMA STAR 82 / - rozměr 2000 x 2300 mm | kus | 2 | 0 | 2 |  |  |  | 0 |  | 0 | 15 | 0 | 0 |  | Cena běžná | 1
Plný popis:
[5 empty] | 429 | SUB | x10000011 | Okno plastové - / viz PD výplně otvorů / WINDEK PVC CLIMA STAR 82 / - rozměr 1500 x 875 mm | kus | 2 | 0 | 2 |  |  |  | 0 |  | 0 | 15 | 0 | 0 |  | Cena běžná | 1
Plný popis:
_
[8 empty] | 99M: Ostatní práce ceníku "M" | [7 empty] | 0.0039 |  | 0.35 |  | 0 | 0 |  |  | 4
[5 empty] | 434 | SP | 971052251 | Vybourání nebo prorážení otvorů v ŽB příčkách a zdech pl do 0,0225 m2 tl do 450 mm | kus | 14 | 0 | 14 |  |  |  | 0 | 0.025 | 0.35 | 15 | 0 | 0 |  | URS 2020 I | 1
[7 empty] | Plný popis: | Vybourání a prorážení otvorů v železobetonových příčkách a zdech základových nebo nadzákladových, plochy do 0,0225 m2, tl. do 450 mm
[7 empty] | Výkaz výměr: | otvrtzb |  |  |  | 14 | [6 empty] | _
[5 empty] | 435 | SP | 953945123 | Kotvy mechanické M 10 dl 130 mm pro střední zatížení do betonu, ŽB nebo kamene s vyvrtáním otvoru | kus | 13 | 0 | 13 |  |  | 0.00025 | 0.00325 |  | 0 | 15 | 0 | 0 |  | URS 2020 I | 1
[7 empty] | Plný popis: | Kotvy mechanické s vyvrtáním otvoru do betonu, železobetonu nebo tvrdého kamene pro střední zatížení průvlekové, velikost M 10, délka 130 mm
[7 empty] | Výkaz výměr: | chktv |  |  |  | 13 | [6 empty] | _
[5 empty] | 436 | SP | 953991412 | Osazení hmoždinek včetně vyvrtání do betonu D do 14 mm | kus | 13 | 0 | 13 |  |  | 1e-05 | 0.00013 |  | 0 | 15 | 0 | 0 |  | URS 2020 I | 1
[7 empty] | Plný popis: | Osazení hmoždinek včetně vyvrtání otvoru do betonu průměru přes 10 do 14 mm
[7 empty] | Výkaz výměr: | chktv |  |  |  | 13 | [6 empty] | _
[5 empty] | 437 | H | 56280307 | hmoždinka rámová 10x120mm | kus | 13 | 0 | 13 |  |  | 4e-05 | 0.00052 |  | 0 | 15 | 0 | 0 |  | URS 2020 I | 1
Plný popis:
[7 empty] | Výkaz výměr: | chktv |  |  |  | 13 | [6 empty] | _
_
[8 empty] | T721: Vnitřní kanalizace | [7 empty] | 0 |  | 0 |  | 0 | 0 |  |  | 1
[5 empty] | 438 | H | x10000110 | Rozvod kanalizace - cena je orientační - Bude proveden položkový rozpočet dodavatelem. | soubor | 1 | 0 | 1 |  |  |  | 0 |  | 0 | 15 | 0 | 0 |  | Cena běžná | 1
Plný popis:
_
[8 empty] | T722: Vnitřní vodovod | [7 empty] | 0 |  | 0 |  | 0 | 0 |  |  | 1
[5 empty] | 439 | H | x10000111 | Rozvod vodovodu - cena je orientační - Bude proveden položkový rozpočet dodavatelem. | soubor | 1 |  | 1 |  |  |  | 0 |  | 0 | 15 | 0 | 0 |  | Cena běžná | 1
Plný popis:
_
[8 empty] | T725: Zařizovací předměty | [7 empty] | 0 |  | 0 |  | 0 | 0 |  |  | 1
[5 empty] | 440 | H | x10000112 | Zařizovací předměty - cena je orientační - Bude proveden položkový rozpočet dodavatelem. | soubor | 1 | 0 | 1 |  |  |  | 0 |  | 0 | 15 | 0 | 0 |  | Cena běžná | 1
Plný popis:
_
[8 empty] | T730: Ústřední vytápění | [7 empty] | 0 |  | 0 |  | 0 | 0 |  |  | 1
[5 empty] | 441 | SP | x10000113 | Ústřední vytápění - cena je orientační - Bude proveden položkový rozpočet dodavatelem. | soubor | 1 |  | 1 |  |  |  | 0 |  | 0 | 15 | 0 | 0 |  | Cena běžná | 1
Plný popis:
_
[8 empty] | T740: Silnoproud - zemnící pásek | [7 empty] | 0.22816 |  | 0 |  | 0 | 0 |  |  | 6
[5 empty] | 442 | MP | 741410001 | Montáž vodič uzemňovací pásek D do 120 mm2 na povrchu | m | 76.03 | 0 | 76.03 |  |  |  | 0 |  | 0 | 15 | 0 | 0 |  | URS 2020 I | 1
[7 empty] | Plný popis: | Montáž uzemňovacího vedení s upevněním, propojením a připojením pomocí svorek na povrchu pásku průřezu do 120 mm2
[7 empty] | Výkaz výměr: | zklpob |  |  |  | 66.03 | [6 empty] | _
[8 empty] | 10 |  |  |  | 10 | [6 empty] | _
[5 empty] | 443 | H | 35442062 | pás zemnící 30x4mm FeZn | kg | 167.266 | 10 | 183.9926 |  |  | 0.001 | 0.18399 |  | 0 | 15 | 0 | 0 |  | URS 2020 I | 1
[7 empty] | Plný popis: | Pás zemnící 30 x 4 mm FeZn
[7 empty] | Výkaz výměr: | zklpob*2,2 |  |  |  | 145.266 | [6 empty] | _
[8 empty] | 10*2,2 |  |  |  | 22 | [6 empty] | _
[5 empty] | 444 | H | 11162550 | emulze asfaltová spojovací | kg | 1.9809 | 0 | 1.9809 |  |  | 0.001 | 0.0019809 |  | 0 | 15 | 0 | 0 |  | URS 2020 I | 1
Plný popis:
[7 empty] | Výkaz výměr: | zklpob*0,03 |  |  |  | 1.9809 | [6 empty] | _
[5 empty] | 445 | H | 35442039 | svorka uzemnění nerez pro zemnící pásku | kus | 13.206 | 0 | 13.206 |  |  | 0.00022 | 0.0029053 |  | 0 | 15 | 0 | 0 |  | URS 2020 I | 1
Plný popis:
[7 empty] | Výkaz výměr: | zklpob/5 |  |  |  | 13.206 | [6 empty] | _
[5 empty] | 446 | H | 35442040 | svorka uzemnění nerez pro zemnící pásku a drát | kus | 4 | 0 | 4 |  |  | 0.00024 | 0.00096 |  | 0 | 15 | 0 | 0 |  | URS 2020 I | 1
Plný popis:
[5 empty] | 447 | H | 35442090 | tyč zemnící 2m FeZn | kus | 4 | 0 | 4 |  |  | 0.00958 | 0.03832 |  | 0 | 15 | 0 | 0 |  | URS 2020 I | 1
Plný popis:
_
[8 empty] | T744.1: Elektromontáže - hromosvod | [7 empty] | 0 |  | 0 |  | 0 | 0 |  |  | 1
[5 empty] | 448 | SP | x10000114 | Montáž hromosvodu pozink - komplet - Bude proveden položkový rozpočet dodavatelem. | kus | 1 | 0 | 1 |  |  |  | 0 |  | 0 | 15 | 0 | 0 |  | URS 2020 I | 1
Plný popis:
_
[8 empty] | TZ2: Elektroinstalace a slaboproud | [7 empty] | 0 |  | 0 |  | 0 | 0 |  |  | 1
[5 empty] | 449 | SP | x10000115 | Elektroinstalace - cena je orientační - Bude proveden položkový rozpočet dodavatelem. | soubor | 1 |  | 1 |  |  |  | 0 |  | 0 | 15 | 0 | 0 |  | Cena běžná | 1
Plný popis:
_
[8 empty] | VRN: Vedlejší rozpočtové náklady | [7 empty] | 0 |  | 0 |  | 0 | 0 |  |  | 2
[5 empty] | 450 | ON | 04 | Mimostaveništní doprava | % | 2 | 0 | 2 |  |  |  | 0 |  | 0 | 15 | 0 | 0 |  | Cena běžná | 1
Plný popis:
[5 empty] | 451 | ON | 08 | Přesun kapacit | % | 0.5 | 0 | 0.5 |  |  |  | 0 |  | 0 | 15 | 0 | 0 |  | Cena běžná | 1
Plný popis:
_
_
[8 empty] | 307a: VRN | [7 empty] | 0 |  | 0 |  | 0 | 0 |  |  | 16
[8 empty] | V01: Průzkumné, geodetické a projektové práce | [7 empty] | 0 |  | 0 |  | 0 | 0 |  |  | 1
[5 empty] | 452 | ON | 010001000 | Průzkumné, geodetické a projektové práce | kpl | 1 | 0 | 1 |  |  |  | 0 |  | 0 | 15 | 0 | 0 |  | Cena běžná | 1
[7 empty] | Plný popis: | Základní rozdělení průvodních činností a nákladů průzkumné, geodetické a projektové práce
_
[8 empty] | V02: Příprava staveniště | [7 empty] | 0 |  | 0 |  | 0 | 0 |  |  | 1
[5 empty] | 453 | ON | 023002000 | Odstranění materiálů a konstrukcí | kpl | 1 | 0 | 1 |  |  |  | 0 |  | 0 | 15 | 0 | 0 |  | Cena běžná | 1
[7 empty] | Plný popis: | Hlavní tituly průvodních činností a nákladů příprava staveniště odstranění materiálů a konstrukcí
_
[8 empty] | V03: Zařízení staveniště | [7 empty] | 0 |  | 0 |  | 0 | 0 |  |  | 7
[5 empty] | 454 | ON | 030001000 | Zařízení staveniště | kpl | 1 | 0 | 1 |  |  |  | 0 |  | 0 | 15 | 0 | 0 |  | Cena běžná | 1
[7 empty] | Plný popis: | Základní rozdělení průvodních činností a nákladů zařízení staveniště
[5 empty] | 455 | ON | 032103000 | Náklady na stavební buňky | měs | 9 | 0 | 9 |  |  |  | 0 |  | 0 | 15 | 0 | 0 |  | Cena běžná | 1
[7 empty] | Plný popis: | Zařízení staveniště vybavení staveniště stavební buňky
[5 empty] | 456 | ON | 032503000 | Skládky na staveništi | t | 30 | 0 | 30 |  |  |  | 0 |  | 0 | 15 | 0 | 0 |  | Cena běžná | 1
[7 empty] | Plný popis: | Zařízení staveniště vybavení staveniště skládky na staveništi
[5 empty] | 457 | ON | 034103000 | Oplocení staveniště | m | 200 | 0 | 200 |  |  |  | 0 |  | 0 | 15 | 0 | 0 |  | Cena běžná | 1
[7 empty] | Plný popis: | Zařízení staveniště zabezpečení staveniště oplocení staveniště
[5 empty] | 458 | ON | 039103000 | Rozebrání, bourání a odvoz zařízení staveniště | kpl | 1 | 0 | 1 |  |  |  | 0 |  | 0 | 15 | 0 | 0 |  | Cena běžná | 1
[7 empty] | Plný popis: | Zařízení staveniště zrušení zařízení staveniště rozebrání, bourání a odvoz
[5 empty] | 459 | ON | 039203000 | Úprava terénu po zrušení zařízení staveniště | hod | 10 | 0 | 10 |  |  |  | 0 |  | 0 | 15 | 0 | 0 |  | Cena běžná | 1
[7 empty] | Plný popis: | Zařízení staveniště zrušení zařízení staveniště úprava terénu
[5 empty] | 460 | ON | 033002000 | Připojení staveniště na inženýrské sítě | měs | 9 | 0 | 9 |  |  |  | 0 |  | 0 | 15 | 0 | 0 |  | Cena běžná | 1
[7 empty] | Plný popis: | Hlavní tituly průvodních činností a nákladů zařízení staveniště připojení a spotřeba energií zařízení staveniště
_
[8 empty] | V04: Inženýrská činnost | [7 empty] | 0 |  | 0 |  | 0 | 0 |  |  | 2
[5 empty] | 461 | ON | 045002000 | Kompletační a koordinační činnost - koordinace PSV a HSV | % | 3 | 0 | 3 |  |  |  | 0 |  | 0 | 15 | 0 | 0 |  | Cena běžná | 1
[7 empty] | Plný popis: | Hlavní tituly průvodních činností a nákladů inženýrská činnost kompletační a koordinační činnost
[5 empty] | 462 | ON | 044002000 | Revize | kpl | 1 | 0 | 1 |  |  |  | 0 |  | 0 | 15 | 0 | 0 |  | Cena běžná | 1
[7 empty] | Plný popis: | Hlavní tituly průvodních činností a nákladů inženýrská činnost revize
_
[8 empty] | V05: Finanční náklady | [7 empty] | 0 |  | 0 |  | 0 | 0 |  |  | 2
[5 empty] | 463 | ON | 051002000 | Pojistné | kpl | 1 | 0 | 1 |  |  |  | 0 |  | 0 | 15 | 0 | 0 |  | Cena běžná | 1
[7 empty] | Plný popis: | Hlavní tituly průvodních činností a nákladů finanční náklady pojistění
[5 empty] | 464 | ON | 052002000 | Finanční rezerva | % | 3 | 0 | 3 |  |  |  | 0 |  | 0 | 15 | 0 | 0 |  | Cena běžná | 1
[7 empty] | Plný popis: | Hlavní tituly průvodních činností a nákladů finanční náklady finanční rezerva
_
[8 empty] | V06: Územní vlivy | [7 empty] | 0 |  | 0 |  | 0 | 0 |  |  | 1
[5 empty] | 465 | ON | 060001000 | Územní vlivy | % | 0.5 | 0 | 0.5 |  |  |  | 0 |  | 0 | 15 | 0 | 0 |  | Cena běžná | 1
[7 empty] | Plný popis: | Základní rozdělení průvodních činností a nákladů územní vlivy
_
[8 empty] | V07: Provozní vlivy | [7 empty] | 0 |  | 0 |  | 0 | 0 |  |  | 1
[5 empty] | 466 | ON | 070001000 | Provozní vlivy | % | 0.5 | 0 | 0.5 |  |  |  | 0 |  | 0 | 15 | 0 | 0 |  | Cena běžná | 1
[7 empty] | Plný popis: | Základní rozdělení průvodních činností a nákladů provozní vlivy
_
[8 empty] | V09: Ostatní náklady | [7 empty] | 0 |  | 0 |  | 0 | 0 |  |  | 1
[5 empty] | 467 | ON | 090001000 | Ostatní náklady | % | 0.3 | 0 | 0.3 |  |  |  | 0 |  | 0 | 15 | 0 | 0 |  | Cena běžná | 1
[7 empty] | Plný popis: | Základní rozdělení průvodních činností a nákladů ostatní náklady
_
_
[8 empty] | 310: Přípojky | [7 empty] | 12.4351 |  | 0 |  | 0 | 0 |  |  | 15
[8 empty] | 008: Trubní vedení | [7 empty] | 0.75005 |  | 0 |  | 0 | 0 |  |  | 7
[5 empty] | 468 | SP | 893811162 | Osazení vodoměrné šachty kruhové z PP samonosné pro běžné zatížení průměru do 1,2 m hloubky do 1,4 m | kus | 1 | 0 | 1 |  |  | 0.43786 | 0.43786 |  | 0 | 15 | 0 | 0 |  | URS 2020 I | 1
[7 empty] | Plný popis: | Osazení vodoměrné šachty z polypropylenu PP samonosné pro běžné zatížení kruhové, průměru D do 1,2 m, světlé hloubky od 1,2 m do 1,4 m
[5 empty] | 469 | H | 56230593 | šachta vodoměrná samonosná kruhová 1,2/1,4 m | kus | 1 | 0 | 1 |  |  | 0.081 | 0.081 |  | 0 | 15 | 0 | 0 |  | URS 2020 I | 1
[7 empty] | Plný popis: | Šachta vodoměrná samonosná kruhová 1,2/1,4 m
[5 empty] | 473 | SP | 894811133 | Revizní šachta z PVC typ přímý, DN 400/160 tlak 12,5 t hl od 1360 do 1730 mm - kanalizační | kus | 1 | 0 | 1 |  |  | 0.04027 | 0.04027 |  | 0 | 15 | 0 | 0 |  | URS 2020 I | 1
[7 empty] | Plný popis: | Revizní šachta z tvrdého PVC v otevřeném výkopu typ přímý (DN šachty/DN trubního vedení) DN 400/160, odolnost vnějšímu tlaku 12,5 t, hloubka od 1360 do 1730 mm
[5 empty] | 474 | SP | 899722112 | Krytí potrubí z plastů výstražnou fólií z PVC 25 cm | m | 60 | 0 | 60 |  |  | 7e-05 | 0.0042 |  | 0 | 15 | 0 | 0 |  | URS 2020 I | 1
[7 empty] | Plný popis: | Krytí potrubí z plastů výstražnou fólií z PVC šířky 25 cm
[5 empty] | 470 | SP | 871161141 | Montáž potrubí z PE100 SDR 11 otevřený výkop svařovaných na tupo D 32 x 3,0 mm | m | 20 | 0 | 20 |  |  |  | 0 |  | 0 | 15 | 0 | 0 |  | URS 2020 I | 1
[7 empty] | Plný popis: | Montáž vodovodního potrubí z plastů v otevřeném výkopu z polyetylenu PE 100 svařovaných na tupo SDR 11/PN16 D 32 x 3,0 mm
[5 empty] | 471 | H | 28610001 | trubka tlaková hrdlovaná vodovodní PVC dl 6m DN 80 | m | 3 | 0 | 3 |  |  | 0.00174 | 0.00522 |  | 0 | 15 | 0 | 0 |  | URS 2020 I | 1
Plný popis:
[5 empty] | 472 | SP | 871355251 | Kanalizační potrubí z tvrdého PVC vícevrstvé tuhost třídy SN16 DN 200 | m | 20 | 10 | 22 |  |  | 0.00825 | 0.1815 |  | 0 | 15 | 0 | 0 |  | URS 2020 I | 1
[7 empty] | Plný popis: | Kanalizační potrubí z tvrdého PVC v otevřeném výkopu ve sklonu do 20 %, hladkého plnostěnného vícevrstvého, tuhost třídy SN 16 DN 200
_
[8 empty] | 099: Přesun hmot HSV | [7 empty] | 0 |  | 0 |  | 0 | 0 |  |  | 1
[5 empty] | 475 | SP | 998276101 | Přesun hmot pro trubní vedení z trub z plastických hmot otevřený výkop | t | 0.75005 | 0 | 0.75005 |  |  |  | 0 |  | 0 | 15 | 0 | 0 |  | URS 2020 I | 1
[7 empty] | Plný popis: | Přesun hmot pro trubní vedení hloubené z trub z plastických hmot nebo sklolaminátových pro vodovody nebo kanalizace v otevřeném výkopu dopravní vzdálenost do 15 m
_
[8 empty] | TZ5: Přípojky , výkopy | [7 empty] | 11.685 |  | 0 |  | 0 | 0 |  |  | 6
[5 empty] | 477 | SP | 133251102 | Hloubení šachet nezapažených v hornině třídy těžitelnosti I, skupiny 3 objem do 50 m3 | m3 | 10.8 | 0 | 10.8 |  |  |  | 0 |  | 0 | 15 | 0 | 0 |  | URS 2020 I | 1
[7 empty] | Plný popis: | Hloubení nezapažených šachet strojně v hornině třídy těžitelnosti I skupiny 3 přes 20 do 50 m3
[7 empty] | Výkaz výměr: | výkop pro revizní šachty orientační výměra |  |  |  | 0 | [6 empty] | _
[8 empty] | 2*1,5*1,5*2,4 |  |  |  | 10.8 | [6 empty] | _
[5 empty] | 481 | SP | 174111101 | Zásyp jam, šachet rýh nebo kolem objektů sypaninou se zhutněním ručně | m3 | 22.4 | 0 | 22.4 |  |  |  | 0 |  | 0 | 15 | 0 | 0 |  | URS 2020 I | 1
[7 empty] | Plný popis: | Zásyp sypaninou z jakékoliv horniny ručně s uložením výkopku ve vrstvách se zhutněním jam, šachet, rýh nebo kolem objektů v těchto vykopávkách
[7 empty] | Výkaz výměr: | orientační výměra pro 20mb |  |  |  | 0 | [6 empty] | _
[8 empty] | 20*4*0,3*0,6 |  |  |  | 14.4 | [6 empty] | _
[8 empty] | výkop pro revizní šachty orientační výměra |  |  |  | 0 | [6 empty] | _
[8 empty] | 2*0,5*4*2 |  |  |  | 8 | [6 empty] | _
[5 empty] | 478 | SP | 175111101 | Obsypání potrubí ručně sypaninou bez prohození, uloženou do 3 m | m3 | 10.8 | 0 | 10.8 |  |  |  | 0 |  | 0 | 15 | 0 | 0 |  | URS 2020 I | 1
[7 empty] | Plný popis: | Obsypání potrubí ručně sypaninou z vhodných hornin třídy těžitelnosti I a II, skupiny 1 až 4 nebo materiálem připraveným podél výkopu ve vzdálenosti do 3 m od jeho kraje pro jakoukoliv hloubku výkopu a míru zhutnění bez prohození sypaniny
[7 empty] | Výkaz výměr: | výkop pro revizní šachty orientační výměra |  |  |  | 0 | [6 empty] | _
[8 empty] | 2*1,5*1,5*2,4 |  |  |  | 10.8 | [6 empty] | _
[5 empty] | 480 | H | 58337302 | štěrkopísek frakce 0/16 | t | 2.565 | 0 | 2.565 |  |  | 1 | 2.565 |  | 0 | 15 | 0 | 0 |  | URS 2020 I | 1
[7 empty] | Plný popis: | Štěrkopísek frakce 0-16
[7 empty] | Výkaz výměr: | výkop pro revizní šachty orientační výměra 2*1,5*1,5*2,4 |  |  |  | 0 | [6 empty] | _
[8 empty] | 2*1,5*1,5*0,3*1,9 |  |  |  | 2.565 | [6 empty] | _
[5 empty] | 479 | H | 58333674 | kamenivo těžené hrubé frakce 16/32 | t | 9.12 | 0 | 9.12 |  |  | 1 | 9.12 |  | 0 | 15 | 0 | 0 |  | URS 2020 I | 1
[7 empty] | Plný popis: | Kamenivo těžené hrubé frakce 16-32
[7 empty] | Výkaz výměr: | orientační výměra pro 20mb 20*4*0,3*0,8 |  |  |  | 0 | [6 empty] | _
[8 empty] | 20*4*0,3*0,2*1,9 |  |  |  | 9.12 | [6 empty] | _
[5 empty] | 476 | SP | 132251102 | Hloubení rýh nezapažených š do 800 mm v hornině třídy těžitelnosti I, skupiny 3 objem do 50 m3 strojně | m3 | 19.2 | 0 | 19.2 |  |  |  | 0 |  | 0 | 15 | 0 | 0 |  | URS 2020 I | 1
[7 empty] | Plný popis: | Hloubení nezapažených rýh šířky do 800 mm strojně s urovnáním dna do předepsaného profilu a spádu v hornině třídy těžitelnosti I skupiny 3 přes 20 do 50 m3
[7 empty] | Výkaz výměr: | orientační výměra pro 20mb |  |  |  | 0 | [6 empty] | _
[8 empty] | 20*4*0,3*0,8 |  |  |  | 19.2 | [6 empty] | _
_
[8 empty] | VRN: Vedlejší rozpočtové náklady | [7 empty] | 0 |  | 0 |  | 0 | 0 |  |  | 1
[5 empty] | 482 | ON | 04 | Mimostaveništní doprava | % | 5 | 0 | 5 |  |  |  | 0 |  | 0 | 15 | 0 | 0 |  | Cena běžná | 1
Plný popis:
_
_
[8 empty] | 802: Ostatní stavby - zpevněné plochy | [7 empty] | 103.1584 |  | 0 |  | 0 | 0 |  |  | 20
[8 empty] | 001: Zemní práce | [7 empty] | 0 |  | 0 |  | 0 | 0 |  |  | 5
[5 empty] | 483 | SP | 121112003 | Sejmutí ornice tl vrstvy do 200 mm ručně - Příprava podkladu pro pokládku zpevněných ploch | m2 | 24.3663 | 0 | 24.3663 |  |  |  | 0 |  | 0 | 15 | 0 | 0 |  | URS 2020 I | 1
[7 empty] | Plný popis: | Sejmutí ornice ručně při souvislé ploše, tl. vrstvy do 200 mm
[7 empty] | Výkaz výměr: | příprava plochy pro venkovní povrchové úpravy |  |  |  | 0 | [6 empty] | _
[8 empty] | terasa*0,350 |  |  |  | 10.5 | [6 empty] | _
[8 empty] | okapch*0,350 |  |  |  | 13.8663 | [6 empty] | _
[8 empty] | tedř*0,350 |  |  |  | 0 | [6 empty] | _
[5 empty] | 485 | SP | 997221141 | Vodorovná doprava suti ze sypkých materiálů stavebním kolečkem do 50 m - Příprava podkladu pro pokládku zpevněných ploch | t | 24.3663 | 0 | 24.3663 |  |  |  | 0 |  | 0 | 15 | 0 | 0 |  | URS 2020 I | 1
[7 empty] | Plný popis: | Vodorovná doprava suti stavebním kolečkem s naložením a se složením ze sypkých materiálů, na vzdálenost do 50 m
[7 empty] | Výkaz výměr: | příprava plochy pro venkovní povrchové úpravy |  |  |  | 0 | [6 empty] | _
[8 empty] | terasa*0,350 |  |  |  | 10.5 | [6 empty] | _
[8 empty] | okapch*0,350 |  |  |  | 13.8663 | [6 empty] | _
[8 empty] | tedř*0,350 |  |  |  | 0 | [6 empty] | _
[5 empty] | 484 | SP | 167111101 | Nakládání výkopku z hornin třídy těžitelnosti I, skupiny 1 až 3 do 100 m3 ručně - Příprava podkladu pro pokládku zpevněných ploch | m3 | 24.3663 | 0 | 24.3663 |  |  |  | 0 |  | 0 | 15 | 0 | 0 |  | URS 2020 I | 1
[7 empty] | Plný popis: | Nakládání, skládání a překládání neulehlého výkopku nebo sypaniny ručně nakládání, z hornin třídy těžitelnosti I, skupiny 1 až 3
[7 empty] | Výkaz výměr: | příprava plochy pro venkovní povrchové úpravy |  |  |  | 0 | [6 empty] | _
[8 empty] | terasa*0,350 |  |  |  | 10.5 | [6 empty] | _
[8 empty] | okapch*0,350 |  |  |  | 13.8663 | [6 empty] | _
[8 empty] | tedř*0,350 |  |  |  | 0 | [6 empty] | _
[5 empty] | 487 | SP | 171152501 | Zhutnění podloží z hornin soudržných nebo nesoudržných pod násypy - Příprava podkladu pro pokládku zpevněných ploch | m2 | 69.618 | 0 | 69.618 |  |  |  | 0 |  | 0 | 15 | 0 | 0 |  | URS 2020 I | 1
[7 empty] | Plný popis: | Zhutnění podloží pod násypy z rostlé horniny třídy těžitelnosti I a II, skupiny 1 až 4 z hornin soudružných a nesoudržných
[7 empty] | Výkaz výměr: | tedř |  |  |  | 0 | [6 empty] | _
[8 empty] | okapch |  |  |  | 39.618 | [6 empty] | _
[8 empty] | terasa |  |  |  | 30 | [6 empty] | _
[5 empty] | 486 | SP | 171251201 | Uložení sypaniny na skládky nebo meziskládky - Příprava podkladu pro pokládku zpevněných ploch | m3 | 24.3663 | 0 | 24.3663 |  |  |  | 0 |  | 0 | 15 | 0 | 0 |  | URS 2020 I | 1
[7 empty] | Plný popis: | Uložení sypaniny na skládky nebo meziskládky bez hutnění s upravením uložené sypaniny do předepsaného tvaru
[7 empty] | Výkaz výměr: | příprava plochy pro venkovní povrchové úpravy |  |  |  | 0 | [6 empty] | _
[8 empty] | terasa*0,350 |  |  |  | 10.5 | [6 empty] | _
[8 empty] | okapch*0,350 |  |  |  | 13.8663 | [6 empty] | _
[8 empty] | tedř*0,350 |  |  |  | 0 | [6 empty] | _
_
[8 empty] | 0018: Sadové úpravy | [7 empty] | 0 |  | 0 |  | 0 | 0 |  |  | 1
[5 empty] | 488 | SP | 181351103 | Rozprostření ornice tl vrstvy do 200 mm pl do 500 m2 v rovině nebo ve svahu do 1:5 strojně | m2 | 291.279 | 0 | 291.279 |  |  |  | 0 |  | 0 | 15 | 0 | 0 |  | URS 2020 I | 1
[7 empty] | Plný popis: | Rozprostření a urovnání ornice v rovině nebo ve svahu sklonu do 1:5 strojně při souvislé ploše přes 100 do 500 m2, tl. vrstvy do 200 mm
[7 empty] | Výkaz výměr: | or |  |  |  | 221.661 | [6 empty] | _
[8 empty] | zemina z přípravy plochy pro venkovní povrchové úpravy |  |  |  | 0 | [6 empty] | _
[8 empty] | (terasa) |  |  |  | 30 | [6 empty] | _
[8 empty] | (okapch) |  |  |  | 39.618 | [6 empty] | _
[8 empty] | (tedř) |  |  |  | 0 | [6 empty] | _
_
[8 empty] | 005: Komunikace - zámková dlažba | [7 empty] | 103.1584 |  | 0 |  | 0 | 0 |  |  | 12
[5 empty] | 491 | SP | 916231112 | Osazení chodníkového obrubníku betonového ležatého bez boční opěry do lože z betonu prostého | m | 66.03 | 0 | 66.03 |  |  | 0.11934 | 7.88 |  | 0 | 15 | 0 | 0 |  | URS 2020 I | 1
[7 empty] | Plný popis: | Osazení chodníkového obrubníku betonového se zřízením lože, s vyplněním a zatřením spár cementovou maltou ležatého bez boční opěry, do lože z betonu prostého
[7 empty] | Výkaz výměr: | okapch |  |  |  | 39.618 | [6 empty] | _
[8 empty] | terasa |  |  |  | 30 | [6 empty] | _
[8 empty] | obrubník |  |  |  | 66.03 | [6 empty] | _
[5 empty] | 493 | H | 59245212 | dlažba zámková tvaru I 196x161x60mm přírodní | m2 | 69.618 | 5 | 73.0989 |  |  | 0.13 | 9.5029 |  | 0 | 15 | 0 | 0 |  | URS 2020 I | 1
Plný popis:
[7 empty] | Výkaz výměr: | okapch |  |  |  | 39.618 | [6 empty] | _
[8 empty] | terasa |  |  |  | 30 | [6 empty] | _
[5 empty] | 494 | H | 59217001 | obrubník betonový zahradní 1000x50x250mm | m | 132.06 | 5 | 138.663 |  |  | 0.028 | 3.8826 |  | 0 | 15 | 0 | 0 |  | URS 2020 I | 1
Plný popis:
[7 empty] | Výkaz výměr: | obrubník*2 |  |  |  | 132.06 | [6 empty] | _
[5 empty] | 492 | SP | 916991121 | Lože pod obrubníky, krajníky nebo obruby z dlažebních kostek z betonu prostého | m3 | 2.6412 | 0 | 2.6412 |  |  | 2.2563 | 5.9594 |  | 0 | 15 | 0 | 0 |  | URS 2020 I | 1
[7 empty] | Plný popis: | Lože pod obrubníky, krajníky nebo obruby z dlažebních kostek z betonu prostého tř. C 16/20
[7 empty] | Výkaz výměr: | obrubník*0,2*0,2 |  |  |  | 2.6412 | [6 empty] | _
[5 empty] | 495 | SP | 564751111 | Podklad z kameniva hrubého drceného vel. 32-63 mm tl 150 mm | m2 | 69.618 | 10 | 76.5798 |  |  | 0.2916 | 22.3307 |  | 0 | 15 | 0 | 0 |  | URS 2020 I | 1
[7 empty] | Plný popis: | Podklad nebo kryt z kameniva hrubého drceného vel. 32-63 mm s rozprostřením a zhutněním, po zhutnění tl. 150 mm
[7 empty] | Výkaz výměr: | okapch |  |  |  | 39.618 | [6 empty] | _
[8 empty] | terasa |  |  |  | 30 | [6 empty] | _
[5 empty] | 490 | SP | 637211411 | Okapový chodník z betonových zámkových dlaždic tl 60 mm do kameniva | m2 | 39.618 | 0 | 39.618 |  |  | 0.18048 | 7.1503 |  | 0 | 15 | 0 | 0 |  | URS 2020 I | 1
[7 empty] | Plný popis: | Okapový chodník z dlaždic betonových zámkových s vyplněním spár drobným kamenivem do kameniva těženého nebo drceného, tl. dlaždic 60 mm
[7 empty] | Výkaz výměr: | okapch |  |  |  | 39.618 | [6 empty] | _
[8 empty] | terasa |  |  |  | 30 | [6 empty] | _
[5 empty] | 499 | SP | 434191421 | Osazení schodišťových stupňů | m | 20 | 0 | 20 |  |  | 0.03465 | 0.693 |  | 0 | 15 | 0 | 0 |  | URS 2020 I | 1
[7 empty] | Plný popis: | Osazování schodišťových stupňů kamenných s vyspárováním styčných spár, s provizorním dřevěným zábradlím a dočasným zakrytím stupnic prkny na desku, stupňů broušených nebo leštěných
[7 empty] | Výkaz výměr: | schod |  |  |  | 20 | [6 empty] | _
[5 empty] | 500 | H | 59373751 | schodišťový stupeň (úhlový podkosený)obkladový teracový do délky 240, do šíře 38, do výše 18cm, šedý | m | 20 | 0 | 20 |  |  | 0.048 | 0.96 |  | 0 | 15 | 0 | 0 |  | URS 2020 I | 1
Plný popis:
[7 empty] | Výkaz výměr: | schod |  |  |  | 20 | [6 empty] | _
[5 empty] | 498 | SP | 564801112 | Podklad ze štěrkodrtě ŠD tl 40 mm | m2 | 69.618 | 10 | 76.5798 |  |  | 0.092 | 7.0453 |  | 0 | 15 | 0 | 0 |  | URS 2020 I | 1
[7 empty] | Plný popis: | Podklad ze štěrkodrti ŠD s rozprostřením a zhutněním, po zhutnění tl. 40 mm
[7 empty] | Výkaz výměr: | okapch |  |  |  | 39.618 | [6 empty] | _
[8 empty] | terasa |  |  |  | 30 | [6 empty] | _
[5 empty] | 497 | SP | 564811111 | Podklad ze štěrkodrtě ŠD tl 50 mm | m2 | 69.618 | 10 | 76.5798 |  |  | 0.115 | 8.8067 |  | 0 | 15 | 0 | 0 |  | URS 2020 I | 1
[7 empty] | Plný popis: | Podklad ze štěrkodrti ŠD s rozprostřením a zhutněním, po zhutnění tl. 50 mm
[7 empty] | Výkaz výměr: | okapch |  |  |  | 39.618 | [6 empty] | _
[8 empty] | terasa |  |  |  | 30 | [6 empty] | _
[5 empty] | 496 | SP | 564851111 | Podklad ze štěrkodrtě ŠD tl 150 mm | m2 | 69.618 | 10 | 76.5798 |  |  | 0.345 | 26.42 |  | 0 | 15 | 0 | 0 |  | URS 2020 I | 1
[7 empty] | Plný popis: | Podklad ze štěrkodrti ŠD s rozprostřením a zhutněním, po zhutnění tl. 150 mm
[7 empty] | Výkaz výměr: | okapch |  |  |  | 39.618 | [6 empty] | _
[8 empty] | terasa |  |  |  | 30 | [6 empty] | _
[5 empty] | 489 | SP | 596211120 | Kladení zámkové dlažby komunikací pro pěší tl 60 mm skupiny B pl do 50 m2 | m2 | 30 | 0 | 30 |  |  | 0.08425 | 2.5275 |  | 0 | 15 | 0 | 0 |  | URS 2020 I | 1
[7 empty] | Plný popis: | Kladení dlažby z betonových zámkových dlaždic komunikací pro pěší s ložem z kameniva těženého nebo drceného tl. do 40 mm, s vyplněním spár s dvojitým hutněním, vibrováním a se smetením přebytečného materiálu na krajnici tl. 60 mm skupiny B, pro plochy do 50 m2
[7 empty] | Výkaz výměr: | okapch |  |  |  | 39.618 | [6 empty] | _
[8 empty] | terasa |  |  |  | 30 | [6 empty] | _
_
[8 empty] | 099: Přesun hmot HSV | [7 empty] | 0 |  | 0 |  | 0 | 0 |  |  | 1
[5 empty] | 501 | SP | 998223011 | Přesun hmot pro pozemní komunikace s krytem dlážděným | t | 103.1584 | 0 | 103.1584 |  |  |  | 0 |  | 0 | 15 | 0 | 0 |  | URS 2020 I | 1
[7 empty] | Plný popis: | Přesun hmot pro pozemní komunikace s krytem dlážděným dopravní vzdálenost do 200 m jakékoliv délky objektu
_
[8 empty] | VRN: Vedlejší rozpočtové náklady | [7 empty] | 0 |  | 0 |  | 0 | 0 |  |  | 1
[5 empty] | 502 | ON | 04 | Mimostaveništní doprava | % | 5 | 0 | 5 |  |  |  | 0 |  | 0 | 15 | 0 | 0 |  | Cena běžná | 1
Plný popis:
_
_
_

## Figury
Figura | Výraz | Hodnota | Popis
zdivo380mm | (obvodzd)*(0,250) | 16.3 | zdivo š380mm
obkl | ((3,985+1,01)*(0,500))+((2,795+3,435+1)*(2*2)-(0,8*1,970))+((0,96+1,795)*(2*1,5)-(0,7*1,5)) | 37.0565 | keram obkl
vnom | (zdivo440mm+zdivo380mm)+(13,499) | 157.1803 | vnější omítka, fasáda m2
žlbd | (or) | 221.661 | žlb deska m2
přízemí | 10,31+9,38+12,57+15,32+15,08+14,03+34,38+12,18+4,24+1,6+13,93+2,12 | 145.14 | 1np
zdivo240mm | ((4,06+0,115+3,56+4,06+4,06+3,435+3,435+9,285+0,64+0,36)*(3))-((0,9*1,970)+(0,8*1,970*2)+(0,7*1,970)+(0,8*1,970)) | 91.15 | zdivo š240mm
zdivo115mm | ((3,05+3,715+1+3,435+1,795+1,215+1,215+1,5+1,885+0,9+0,115+1+2,36)*(3))-((0,8*1,970)+(0,9*1,970)+(0,8*1,970*4)+(0,6*1,970)) | 58.72 | zdivo š115mm
strop | ((0,4+0,24+3,69+0,24+3,715+0,24+3,4)*(4,06+0,115+3,56+0,4)) | 97.0099 | strop miako m2
vom | (zdivo440mm+zdivo380mm)+(0)+(zdivo240mm*2)+(zdivo115mm*2) | 443.4212 | vnitřní omítka m2
palubky | 70 | 70 | podhled palubky m2
zklpob | (22,015+11+22,015+11) | 66.03 | zkl pas vnější zateplení,bed.
pas | ((6,7)*(0,675)*(0,7+0,5))+((9,05+2,485+4,6+0,55+3,13+3,13+5,37+5,39+0,55)*(0,55)*(0,35+0,25)) | 16.7311 | zkl pas vnitřní
XX | SVISLÉ KONSTRUKCE | 0 | XX
tov | ((3,5*2,3)+(2*2,3*3)+(1*2,3)+(1,5*0,675)+(2,5*2,3)+(1,5*2,3)+(2*1,375)+(2*1,375)+(1,25*0,875)+(2*1,375)+(1,5*0,875)+(3*2,3)) | 51.9188 | otvory, vnější otvory
obvodzd | ((21,845+10,755+21,845+10,755)) | 65.2 | zdivo obvod mn
zdivo440mm | ((obvodzd)*(2,75))-((3,5*2,3)+(2*2,3*3)+(1*2,3)+(1,5*0,675)+(2,5*2,3)+(1,5*2,3)+(2*1,375)+(2*1,375)+(1,25*0,875)+(2*1,375)+(1,5*0,875)+(3*2,3)) | 127.3812 | zdivo š440mm
or | ((22,015*11))-((12,54*0,600)+(4,4*2,95)) | 221.661 | ornice, skrývka m2
soc | 9,38+1,6+4,24 | 15.22 | soc tekutá izolace
XXX | ZÁKLADY A VÝKOPY |  | XXX
dlažba | 10,31+9,38+4,24+1,6+13,93+2,12 | 41.58 | dlažba
lamino | ((přízemí))-((dlažba)) | 103.56 | lamino
obkladsokl | ((zklpob)*(0,350)) | 23.1105 | obkl venek, sokl rd
garáž | 28 | 28 | garáž
omstrop | přízemí | 145.14 | omítka strop
tvos | (51,919)*0,260 | 13.4989 | ostění omítka, špalety
XX | VODOROVNÉ KONSTRUKCE |  | XX
XX | OTVORY VNĚJŠÍ |  | XX
pobytí | 290,1 | 290.1 | střešní pobytí
xx | PODLAHOVÉ PLOCHY |  | xx
XX | SÁDROKARTONOVÉ KONSTRUKCE |  | XX
xx | ÚPRAVY POVRCHŮ |  | xx
zásyp | ((3,38*5,37)+(3,405*5,37)+(2,485*3,13)+(4,6*3,13)+(3,095*5,37)+(2,795*3,13)+(2,795*0,55)+(6,7*3,765))-((0,64*1,91)) | 109.5203 | zásyp, zeminou mezi pasy m2
patka | (1,91*0,64)*(0,35+0,25) | 0.73344 | zkl patka
bednění | zklpob | 66.03 | bednění žlb desky
ležkanal | 1,795+2,36+1,795+0,96+3,435+2,795+0,9+3,985+3 | 21.025 | ležatá kanalizace výkop mb
XX | KROV KONSTRUKCE |  | XX
řezivo | ((46,8+37,4+11,7+63+278,04+5,02+9,08+93,93+36,27))+((63,8)) | 645.04 | krov délka mb
sdkizol | ((2,315+3,175)*(5)*(2))+((4,03+3,36+3,36)) | 65.65 | sdk podhled s izolací
zklpasvněj | zklpob*(0,675)*(0,7+0,5) | 53.4843 | zkl pas vnější š.do800mm
ocel | (3,5+4)*2 | 15 | ocel mb
Geodet | (1) | 1 | Geodet, vytýčení, výškopis polohopis
vytýčení | (3*6) | 18 | Geodet pomoc
kontralatě | 350 | 350 | kontra latě m
kontralatěm3 | 0,88 | 0.88 | kontra latě řezivo m3
latěm3 | 1,92 | 1.92 | vodorovné lat m3
krovřezivo | ((21,94))-((0,68)+(6,38+0,88+1,92+1,54)) | 10.54 | řezivo krov m3
ocelkrov | 0 | 0 | ocel mb krov
XX | STŘEŠNÍ PLÁŠT |  | XX
krt | pobytí | 290.1 | krytina
štít | (5,27*2)+(6,62*2)+(6,62*2) | 37.02 | štít
hřeben | 18,805 | 18.805 | hřeben
okaplem | 18,805*2 | 37.61 | okapové lemování
mřížkvětr | okaplem | 37.61 | větrací mříž mb
okps | okaplem | 37.61 | okap pás
řzk | 3*4 | 12 | řezání krytiny
prunik | 9*3 | 27 | průnik, otvor,
řezkeram | (0,5*4+4*2+2*2+4*1,5)*2 | 40 | řez keramiky mb
silikon | řezkeram | 40 | silikon mb
lištavana | 2,5 | 2.5 | lišta vana
sklápěcíschod | 1 | 1 | sklápěcí schodiště ks
XX | STAHOVACÍ SCHODIŠTĚ |  | XX
dřvýměna | sklápěcíschod*(5) | 5 | dřevěná výměna mb
dřevo | sklápěcíschod*(0,1*0,08*5) | 0.04 | dřevěná výměna m3
XX | VENKOVNÍ ÚPRAVY PLOCH |  | XX
okapch | zklpob*0,600 | 39.618 | okapový chodník šíře 600mm
terasa | 6*3+4*3 | 30 | terasa m2
obrubník | (zklpob) | 66.03 | obrubník mb
schod | (1,5+3,5+2+2+1)*2 | 20 | schod, stupen best, ks
XX | TRUHLÁŘSKÉ VÝROBKY |  | XX
přechodlišta | (dvv+dvp) | 10 | lišta přechodová ks
prdř | parapet | 12.25 | parapet mb
věnec | (obvodzd) | 65.2 | věncovky porother mb
žlbvěnce | ((obvodzd)*(0,35*0,250))+((4,06+0,115+3,56+4,06+4,06+3,435+3,435+9,285+0,64+0,36)*(0,24*0,250)) | 7.6856 | žlb věnce m3
bdv | ((4,06+0,115+3,56+4,06+4,06+3,435+3,435+9,285+0,64+0,36)*(0,25+0,250)) | 16.505 | bednění věnce m2
ztžlb | (věnec*0,250) | 16.3 | zateplení žlb věnců m2
zklpas1 | zklpob*(0,675)*(0,7) | 31.1992 | zkl pas vnější beton m3 d*š*v
zklpas2 | (6,7)*(0,675)*((0,7))+((9,05+2,485+4,6+0,55+3,13+3,13+5,37+5,39+0,55)*(0,55)*(0,35)) | 9.7598 | zkl pas vnitřní beton m3 d*š*v
bd400mm | ((zklpob)*(0,5))+((6,7)*(0,5)) | 36.365 | bednění š400mm d*v m2
bd300mm | ((9,05+2,485+4,6+0,55+3,13+3,13+5,37+5,39+0,55)*(0,5)) | 17.1275 | bednění š do 300mm m2 d*v
zklp | (1,91*0,64)*(0,35) | 0.42784 | zkl patka beton m3 d*š*v
zklpb1 | (1,91)*(0,25) | 0.4775 | bednění patka m2 d*v
žlbpřeklad | ((3,5+4)*(0,44*0,250))+((2+2*0,25*0,250)) | 2.95 | žlb překlad m3
žlbbed | ((3,5+4)*(0,44+0,25+0,25))+((4)*(0,25+0,25+0,25)) | 10.05 | žlb bednění překladu m2
žlbizol | žlbbed*0,120 | 1.206 | žlb překlad izolace m2
lišty | (5*3) | 15 | lišty rohovníky vnitřní
lišty2 | 52 | 52 | lišty rohovníky vnitřní okna
hrvýpl | ((přízemí)+(0)+(garáž))*0,04 | 6.9256 | hrubá výplň, rýhy, šlice m2 4%
lvr1 | (6*3,5) | 21 | lišty vnější rohy
lvr2 | lišty2 | 52 | lišty vnější rohy okna
XX | KLEMPÍŘSKÉ PRVKY |  | XX
parapet | 2+1,5+2+2+1,25+2+1,5 | 12.25 | parapety
svod | 5*3,2 | 16 | svod
zd140mm | (přízemí+garáž)*(0,02) | 3.4628 | zazdívky 2%140mm m2
zd65mm | (přízemí+garáž)*(0,04) | 6.9256 | zazdívky 4% 65mm m2
obvana | 1*(2,5*0,650) | 1.625 | obezdívka vany
ochrpř | (0,96*1,3)+(0,93*1,3) | 2.457 | ochranné přizdívky 75mm
komín | 5,6 | 5.6 | komín ks/3
vrata | 1 | 1 | vrata garáž ks
I160 | 0 |  | ocel I 160
XX | OCELOVÉ KONSTRUKCE |  | XX
U180 | 0 |  | ocel U180
I200 | 0 |  | ocel I200
I180 | (3,5*2)+(4*2) | 15 | ocel I 180
I240 | 0 |  | ocel I 240
I280 | 0 |  | ocel I280
U220 | 0 |  | ocel U220
U200 | 0 |  | ocel U200
HEB240 | 0 |  | HEB240
HEB200 | (2+2) | 4 | HEB200
HEB220 | 0 |  | HEB220
HEB260 | 0 |  | HEB260
XX | OSTATNÍ |  | XX
XX | ZEMNÍ PRÁCE |  | XX
xx | ZTRACENÉ BEDNĚNÍ |  | xx
xx | ŽLB DESKA |  | xx
XX | PŘEKLADY |  | XX
XX | OCEL PŘEKLAD ( ÚPRAVA POVRCHU) |  | XX
XX | PŘIZDÍVKY |  | XX
XX | STROPNÍ KONSTRUKCE |  | XX
I140 | 0 |  | ocel I 140
I260 | 0 |  | ocel I 260
HEB280 | 0 |  | HEB 280
XX | GARÁŽ | 28 | XX
otvrtzb | 14 | 14 | otvory průrazy TZB el.
XX | BETONÁŽ PASŮ |  | XX
XX | VNĚJŠÍ OTVORY |  | XX
okna | ((3,5*2,3)+(2*2,3*3)+(1*2,3)+(1,5*0,675)+(2,5*2,3)+(1,5*2,3)+(2*1,375)+(2*1,375)+(1,25*0,875)+(2*1,375)+(1,5*0,875)+(3*2,3))-(umdv) | 28.9187 | Okna m2
dveře | 5 | 5 | Dveře ks
okkl | 8 | 8 | okna montáž klik ks
dvkl | dveře | 5 | dveře vstup klika ks
bdotvzkl | 6 | 6 | bednění otvorů v zkl
I120 | 0 |  | ocel I 120
I220 | 0 |  | ocel I220
umdv | (1*2,3)+(2*2,3*2)+(3,5*2,3)+(1,5*2,3) | 23 | umytí dveří m2
XX | DVEŘE VNITŘNÍ |  | XX
dvv | 8 | 8 | dveře do 900mm
dvp | 2 | 2 | dveře posuvné
chktv | 13 | 13 | chemické kotvy dl 130mm
odv65mm | (7,83*2)+(7*6) | 57.66 | odvětrání 65mm
odv110mm | (2*7)+(1,4) | 15.4 | odvětrání 110mm
odvsvl110mm | 6 | 6 | odvětrání svislé 110mm
odvhl | 1 | 1 | odvětrávací hlavice
ompřkl | ((3,5+4)*(0,44*0,30))+((2+2)*(0,25*0,3)) | 1.29 | úprava překladů m2
rhpř | ((3,5+4)*(2))+((1,5+1,5)*(2)) | 21 | rohy k překladům
ppřkl | ((3,5+4)*(0,44*0,250))+((0,25*0,2*4)) | 1.025 | příprava pod překlady ocel m2
pbpř | ppřkl*(0,100) | 0.1025 | podbetonování m3
vzdpř | 0 | 0 | vyzdívka mezi nosníky m3
zdotv | ppřkl*(0,44*0,25*0,25) | 0.028188 | zazdívka otvorů m3
izlpř | (3,5+4+1,5+1,5)*(0,4+0,25+0,25) | 9.45 | izolace nosníků m2
koleno | 10 | 10 | koleno
žlab | okps | 37.61 | žlab
kotlík | 5 | 5 | kotlík
čelo | 8 | 8 | čelo
lemování | 2,53 | 2.53 | lemování komínů m2
izolpř | 5+2+2+2+2,5+2,5+4+1,25+2+1,5+3 | 27.75 | izolace mezi keramické překlady mb
I80 | 0 |  | I 80
I100 | 0 |  | I 100
XX | ÚPRAVY POVRCHŮ |  | XX
XX | ÚPRAVA PŘEKLADŮ |  | XX
ktv | 13*3 | 39 | ukotvení příček mb
zklm | (zlzd*0,4*0,05*20)/1000 | 0.048558 | zakládací zdící malta m2 x t/1000
zlzd | ((21,845+10,755+21,845+10,755))+((4,06+0,115+3,56+4,06+4,06+3,435+3,435+9,285+0,64+0,36))+((3,05+3,715+1+3,435+1,795+1,215+1,215+1,5+1,885+0,9+0,115+1+2,36)) | 121.395 | založení nosného a příčkového zdiva mb