## Pokyny pro vyplnění (hidden)
Pokyny pro vyplnění
Ve všech listech tohoto souboru můžete měnit pouze buňky s modrým pozadím. Jedná se o tyto údaje : - údaje o firmě - jednotkové ceny položek zadané na maximálně dvě desetinná místa

## Stavba
#RTSROZP# | Položkový rozpočet stavby
| Stavba: |  | 2003 | MŠ Žimrovice - rekonstrukce střechy
| Objekt: |  | 4 | Rekonstrukce střechy
| Rozpočet: |  | 4 | Rekonstrukce střechy
| Objednatel: | [5 empty] | IČ:
DIČ:
| Projektant: | [5 empty] | IČ:
DIČ:
| Zhotovitel: | [5 empty] | IČ:
DIČ:
| Vypracoval: |  | M.Kristýnek
| Rozpis ceny | [6 empty] | Celkem
HSV | HSV
PSV | PSV
MON | MON
VN | Vedlejší náklady
ON | Ostatní náklady
Celkem
Rekapitulace daní
| Základ pro sníženou DPH |  |  | 15 | % | 0 |  |  | CZK
| Snížená DPH |  |  | 15 | % | 0 |  |  | CZK
| Základ pro základní DPH |  |  | 21 | % | 0 |  |  | CZK
| Základní DPH |  |  | 21 | % | 0 |  |  | CZK
| Zaokrouhlení | [7 empty] | CZK
| Cena celkem bez DPH |  |  |  |  | 742490.1 |  |  | CZK
| Cena celkem s DPH |  |  |  |  | 0 |  |  | CZK
|  | v |  |  | dne |  | 2020-06-12
|  |  | Za zhotovitele |  |  |  | Za objednatele
Rekapitulace dílčích částí
#CASTI>> | Číslo | Název |  |  | Základ pro sníženou DPH | Základ pro základní DPH | DPH celkem | Cena celkem | %
1 | Stavba |  |  |  | 0 | 742490.1 | 155922.92 | 898413.02 | #NAME?
2 | 4 | Rekonstrukce střechy |  |  | 0 | 742490.1 | 155922.92 | 898413.02 | #NAME?
3 | 4 | Rekonstrukce střechy |  |  | 0 | 742490.1 | 155922.92 | 898413.02 | #NAME?
| Celkem za stavbu |  |  |  | 0 | 742490.1 | 155922.92 | 898413.02 | #NAME?
Rekapitulace dílů
| Číslo | Název |  |  | Typ dílu |  |  | Celkem | %
| 96 | Bourání konstrukcí |  |  | HSV |  |  | 0
| 99 | Staveništní přesun hmot |  |  | HSV |  |  | 0
| 728 | Vzduchotechnika |  |  | PSV |  |  | 0
| 762 | Konstrukce tesařské |  |  | PSV |  |  | 0
| 764 | Konstrukce klempířské |  |  | PSV |  |  | 0
| 765 | Krytiny tvrdé |  |  | PSV |  |  | 0
| 766 | Konstrukce truhlářské |  |  | PSV |  |  | 0
| 776 | Podlahy povlakové |  |  | PSV |  |  | 0
| D96 | Přesuny suti a vybouraných hmot |  |  | PSU |  |  | 0
| VN | Vedlejší náklady |  |  | VN |  |  | 0
| ON | Ostatní náklady |  |  | ON |  |  | 0
| Cena celkem | [6 empty] | 0 | 0
Note on D11: Název
Note on I11: IČO
Note on D12: Ulice
Note on I12: DIČ
Note on C13: PSČ
Note on D13: Ulice

## VzorPolozky (hidden)
Položkový rozpočet
S:
O:
R:

## 4 4 Pol
Položkový rozpočet | [22 empty] | #TypZaznamu#
S: | 2003 | MŠ Žimrovice - rekonstrukce střechy | [20 empty] | STA
O: | 4 | Rekonstrukce střechy | [18 empty] | STA |  | OBJ
R: | 4 | Rekonstrukce střechy | [20 empty] | ROZ
P.č. | Číslo položky | Název položky | MJ | množství | cena / MJ | Celkem | Dodávka | Dodávka celk. | Montáž | Montáž celk. | DPH | cena s DPH | hmotnost / MJ | hmotnost celk.(t) | dem. hmotnost / MJ | dem. hmotnost celk.(t) | Ceník | Cen. soustava | Nhod / MJ | Nhod celk.
Díl: | 96 | Bourání konstrukcí |  |  |  | 0 |  | 151.2 |  | 37406.48 |  | 0 |  | 0.01 |  | 22.45 |  |  |  | 76.64 |  |  | DIL
1 | 962032631 | Bourání zdiva komínového z cihel na MVC | m3 | 2.5 |  | 0 | 0 | 0 | 1000 | 2500 | 21 | 0 | 0 | 0 | 1.594 | 3.99 |  |  | 2.42 | 6.05 |  |  | POL1_
2 | 968071112 | Vyvěšení, zavěšení kovových křídel oken pl. 1,5 m2 | kus | 6 |  | 0 | 0 | 0 | 22.3 | 133.8 | 21 | 0 | 0 | 0 | 0.01 | 0.06 |  |  | 0.06 | 0.36 |  |  | POL1_
3 | 968072244 | Vybourání kovových rámů oken jednod. pl. 1 m2 | m2 | 2.16 |  | 0 | 70 | 151.2 | 350 | 756 | 21 | 0 | 0.00304 | 0.01 | 0.065 | 0.14 |  |  | 0.913 | 1.97 |  |  | POL1_
|  | 0,4*0,9*6 |  | 2.16 | [18 empty] | VV | 0
4 | 762342811 | Demontáž laťování střech, rozteč latí do 22 cm | m2 | 267 |  | 0 | 0 | 0 | 28.9 | 7716.3 | 21 | 0 | 0 | 0 | 0.007 | 1.87 |  |  | 0.06 | 16.02 |  |  | POL1_
5 | 764321831 | Demontáž oplechování, rš 660 mm, do 45° | m | 23.4 |  | 0 | 0 | 0 | 49.7 | 1162.98 | 21 | 0 | 0 | 0 | 0.00522 | 0.12 |  |  | 0.081 | 1.9 |  |  | POL1_
6 | 764352810 | Demontáž žlabů půlkruh. rovných, rš 330 mm, do 30° | m | 51 |  | 0 | 0 | 0 | 40.2 | 2050.2 | 21 | 0 | 0 | 0 | 0.00336 | 0.17 |  |  | 0.06 | 3.06 |  |  | POL1_
7 | 764362811 | Demontáž střešního okna, hladká krytina, do 45° | kus | 1 |  | 0 | 0 | 0 | 61.6 | 61.6 | 21 | 0 | 0 | 0 | 0.02008 | 0.02 |  |  | 0.1058 | 0.11 |  |  | POL1_
8 | 764430810 | Demontáž oplechování zdí, rš do 250 mm | m | 3 |  | 0 | 0 | 0 | 49.1 | 147.3 | 21 | 0 | 0 | 0 | 0.00142 | 0 |  |  | 0.092 | 0.28 |  |  | POL1_
9 | 764454802 | Demontáž odpadních trub kruhových,D 120 mm | m | 20.5 |  | 0 | 0 | 0 | 40.2 | 824.1 | 21 | 0 | 0 | 0 | 0.00285 | 0.06 |  |  | 0.06 | 1.23 |  |  | POL1_
10 | 765332870 | Demontáž betonové krytiny, do suti | m2 | 267 |  | 0 | 0 | 0 | 82.6 | 22054.2 | 21 | 0 | 0 | 0 | 0.06 | 16.02 |  |  | 0.171 | 45.66 |  |  | POL1_
Díl: | 99 | Staveništní přesun hmot |  |  |  | 0 |  | 0 |  | 5.09 |  | 0 |  | 0 |  | 0 |  |  |  | 0.01 |  |  | DIL
11 | 999281108 | Přesun hmot pro opravy a údržbu do výšky 12 m | t | 0.00657 |  | 0 | 0 | 0 | 774 | 5.09 | 21 | 0 | 0 | 0 | 0 | 0 |  |  | 1.892 | 0.01 |  |  | POL7_
Díl: | 728 | Vzduchotechnika |  |  |  | 0 |  | 8574 |  | 2136.05 |  | 0 |  | 0.01 |  | 0 |  |  |  | 4.43 |  |  | DIL
12 | 728618211 | Ventilační turbína Lomanco, Al hlavice BIB 12 | kus | 2 |  | 0 | 4287 | 8574 | 1058 | 2116 | 21 | 0 | 0.00297 | 0.01 | 0 | 0 |  |  | 2.2 | 4.4 |  |  | POL1_
13 | 998728102 | Přesun hmot pro vzduchotechniku, výšky do 12 m | t | 0.00594 |  | 0 | 0 | 0 | 3375 | 20.05 | 21 | 0 | 0 | 0 | 0 | 0 |  |  | 5.206 | 0.03 |  |  | POL7_
Díl: | 762 | Konstrukce tesařské |  |  |  | 0 |  | 73908.27 |  | 73409.35 |  | 0 |  | 5.74 |  | 0 |  |  |  | 135.01 |  |  | DIL
14 | 762342204 | Montáž kontralatí přibitím, včetně dodávky řeziva, latě 4/6 cm | m2 | 267 |  | 0 | 16.74 | 4469.58 | 27.56 | 7358.52 | 21 | 0 | 0.00145 | 0.39 | 0 | 0 |  |  | 0.055 | 14.69 |  |  | POL1_
|  | Montáž svislého laťování ve vzdálenosti 100 cm bez dodávky řeziva a spojovacích prostředků. | [20 empty] | POP |  | Montáž svislého laťování ve vzdálenosti 100 cm bez dodávky řeziva a spojovacích prostředků.
15 | 762342203 | Montáž laťování střech, vzdálenost latí 22 - 36 cm, včetně dodávky řeziva, latě 4/6 cm | m2 | 267 |  | 0 | 48 | 12816 | 82 | 21894 | 21 | 0 | 0.00403 | 1.08 | 0 | 0 |  |  | 0.156 | 41.65 |  |  | POL1_
16 | 762342205 | Montáž kontralatí na vruty, s těsnicí pěnou, včetně dodávky latí 4/6 cm | m2 | 267 |  | 0 | 39.74 | 10610.58 | 50.66 | 13526.22 | 21 | 0 | 0.00155 | 0.41 | 0 | 0 |  |  | 0.095 | 25.37 |  |  | POL1_
17 | 762811210 | Montáž záklopu, vrchní na sraz, hrubá prkna, včetně dodávky řeziva, prkna tl. 24 mm | m2 | 267 |  | 0 | 138.33 | 36934.11 | 70.17 | 18735.39 | 21 | 0 | 0.01426 | 3.81 | 0 | 0 |  |  | 0.162 | 43.25 |  |  | POL1_
18 | 762911111 | Impregnace řeziva máčením QB | m2 | 907.8 |  | 0 | 10 | 9078 | 4 | 3631.2 | 21 | 0 | 6e-05 | 0.05 | 0 | 0 |  |  | 0 | 0 |  |  | POL1_
|  | 267*2 |  | 534 | [18 empty] | VV | 0
|  | (0,06*2+0,04*2)*(267*2+267*5) |  | 373.8 | [18 empty] | VV | 0
19 | 998762102 | Přesun hmot pro tesařské konstrukce, výšky do 12 m | t | 5.7389 |  | 0 | 0 | 0 | 1440 | 8264.02 | 21 | 0 | 0 | 0 | 0 | 0 |  |  | 1.751 | 10.05 |  |  | POL7_
Díl: | 764 | Konstrukce klempířské |  |  |  | 0 |  | 26811.1 |  | 46940.72 |  | 0 |  | 0.36 |  | 0 |  |  |  | 54.39 |  |  | DIL
20 | 764352201 | Žlaby z Pz plechu podokapní půlkruhové, rš 250 mm | m | 9 |  | 0 | 89.12 | 802.08 | 287.38 | 2586.42 | 21 | 0 | 0.00249 | 0.02 | 0 | 0 |  |  | 0.53188 | 4.79 |  |  | POL1_
21 | 764359211 | Kotlík z Pz plechu kónický pro trouby D do 100 mm | kus | 2 |  | 0 | 72 | 144 | 593 | 1186 | 21 | 0 | 0.00165 | 0 | 0 | 0 |  |  | 1.0649 | 2.13 |  |  | POL1_
22 | 764392251 | Úžlabí z Pz plechu, rš 660 mm, klínové těsnění | m | 23.4 |  | 0 | 221 | 5171.4 | 186 | 4352.4 | 21 | 0 | 0.00409 | 0.1 | 0 | 0 |  |  | 0.33005 | 7.72 |  |  | POL1_
|  | Dodávka a montáž těsnícího pásu. Montáž naohýbaného a upraveného úžlabí včetně spojovacích prostředků. Bez dodávky úžlabního plechu. | [20 empty] | POP |  | Dodávka a montáž těsnícího pásu. Montáž naohýbaného a upraveného úžlabí včetně spojovacích prostředků. Bez dodávky úžlabního plechu.
|  | 5,3*2+6,4*2 |  | 23.4 | [18 empty] | VV | 0
23 | 764551602 | Svod z Pz lakov. , kruhový, D 80 mm | m | 2.5 |  | 0 | 513 | 1282.5 | 209 | 522.5 | 21 | 0 | 0.00137 | 0 | 0 | 0 |  |  | 0.36455 | 0.91 |  |  | POL1_
|  | včetně objímek, kolen a spojovacího materiálu. | [20 empty] | POP |  | včetně objímek, kolen a spojovacího materiálu.
24 | 764816420 | Okapnice z lakovaného Pz plechu, rš 200 mm | m | 51 |  | 0 | 114.78 | 5853.78 | 149.72 | 7635.72 | 21 | 0 | 0.00119 | 0.06 | 0 | 0 |  |  | 0.28 | 14.28 |  |  | POL1_
|  | 42+9 |  | 51 | [18 empty] | VV | 0
25 | 764813133 | Lemování zdí z lakovaného Pz plechu, do rš 330 mm | m | 3 |  | 0 | 262 | 786 | 145 | 435 | 21 | 0 | 0.00188 | 0.01 | 0 | 0 |  |  | 0.25 | 0.75 |  |  | POL1_
|  | včetně krycí lišty | [20 empty] | POP |  | včetně krycí lišty
26 | 764815812 | Kotlík žlabový oválný z lak. Pz plechu, 330/120 mm | kus | 2 |  | 0 | 46.19 | 92.38 | 460.81 | 921.62 | 21 | 0 | 0.0005 | 0 | 0 | 0 |  |  | 0.41 | 0.82 |  |  | POL1_
27 | 764-301 | Klempířské propojení mezi stáv. komínem odbouraným do úrovně 2np a turbínou Lomanco, do DN 300, D+M | ks | 2 |  | 0 | 0 | 0 | 7500 | 15000 | 21 | 0 | 0.035 | 0.07 | 0 | 0 |  |  | 0 | 0 |  |  | POL1_
28 | 764352301 | Žlaby z Pz plechu lak. podokapní půlkruhové,rš 330 mm | m | 42 |  | 0 | 73.88 | 3102.96 | 237.62 | 9980.04 | 21 | 0 | 0.00148 | 0.06 | 0 | 0 |  |  | 0.37 | 15.54 |  |  | POL1_
|  | včetně spojovacích prostředků. | [20 empty] | POP |  | včetně spojovacích prostředků.
29 | 764551604 | Svod z Pz lak., kruhový, D 120 mm | m | 18 |  | 0 | 532 | 9576 | 200 | 3600 | 21 | 0 | 0.00203 | 0.04 | 0 | 0 |  |  | 0.317 | 5.71 |  |  | POL1_
|  | včetně objímek, kolen a spojovacího materiálu. | [20 empty] | POP |  | včetně objímek, kolen a spojovacího materiálu.
30 | 998764102 | Přesun hmot pro klempířské konstr., výšky do 12 m | t | 0.36087 |  | 0 | 0 | 0 | 1998 | 721.02 | 21 | 0 | 0 | 0 | 0 | 0 |  |  | 4.82 | 1.74 |  |  | POL7_
Díl: | 765 | Krytiny tvrdé |  |  |  | 0 |  | 218396.03 |  | 110213.09 |  | 0 |  | 13.69 |  | 0 |  |  |  | 190.24 |  |  | DIL
31 | 765339211 | M.zastřešení tašk.drážk.střech jedn.na sucho | m2 | 267 |  | 0 | 0 | 0 | 234.5 | 62611.5 | 21 | 0 | 0 | 0 | 0 | 0 |  |  | 0.403 | 107.6 |  |  | POL1_
32 | 765799111 | Montáž střešních oken výstupních | kus | 1 |  | 0 | 0 | 0 | 582 | 582 | 21 | 0 | 0 | 0 | 0 | 0 |  |  | 1 | 1 |  |  | POL1_
33 | 765799312 | Montáž fólie na bednění přibitím | m2 | 267 |  | 0 | 43.09 | 11505.03 | 10.51 | 2806.17 | 21 | 0 | 1e-05 | 0 | 0 | 0 |  |  | 0.09 | 24.03 |  |  | POL1_
|  | včetně spojovacích prostředků. | [20 empty] | POP |  | včetně spojovacích prostředků.
34 | 765-101 | Plošina k turbíně Lomanco, D+M dle PD | ks | 5 |  | 0 | 0 | 0 | 2950 | 14750 | 21 | 0 | 0.015 | 0.08 | 0 | 0 |  |  | 0 | 0 |  |  | POL1_
35 | 765311534 | Hřeben systémový, vč. nároží | m | 78 |  | 0 | 547 | 42666 | 176 | 13728 | 21 | 0 | 0.01744 | 1.36 | 0 | 0 |  |  | 0.33 | 25.74 |  |  | POL1_
36 | 59160889.A1 | Výlez na střechu 600 x 600 mm, černý | kus | 1 |  | 0 | 2690 | 2690 | 0 | 0 | 21 | 0 | 0.0065 | 0.01 | 0 | 0 |  |  | 0 | 0 |  |  | POL3_
37 | 592439901 | Taška keramická dle PD | m2 | 293.7 |  | 0 | 410 | 120417 | 0 | 0 | 21 | 0 | 0.0414 | 12.16 | 0 | 0 |  |  | 0 | 0 |  |  | POL3_
|  | včetně započtení tašek protisněhových | [20 empty] | POP |  | včetně započtení tašek protisněhových
|  | 267*1,1 |  | 293.7 | [18 empty] | VV | 0
38 | 59244413 | Fólie hydroizolační dle PD | m2 | 293.7 |  | 0 | 140 | 41118 | 0 | 0 | 21 | 0 | 0.00027 | 0.08 | 0 | 0 |  |  | 0 | 0 |  |  | POL3_
|  | 267*1,1 |  | 293.7 | [18 empty] | VV | 0
39 | 998765102 | Přesun hmot pro krytiny tvrdé, výšky do 12 m | t | 13.683 |  | 0 | 0 | 0 | 1150 | 15735.42 | 21 | 0 | 0 | 0 | 0 | 0 |  |  | 2.329 | 31.87 |  |  | POL7_
Díl: | 766 | Konstrukce truhlářské |  |  |  | 0 |  | 9175.2 |  | 2861.7 |  | 0 |  | 0.04 |  | 0 |  |  |  | 7.4 |  |  | DIL
40 | 766711001 | Montáž oken a balkonových dveří s vypěněním | m | 15.6 |  | 0 | 67 | 1045.2 | 181 | 2823.6 | 21 | 0 | 2e-05 | 0 | 0 | 0 |  |  | 0.468 | 7.3 |  |  | POL1_
|  | Montáž plastových oken a dveří včetně dodávky a montáže PU pěny a spojovacích prostředků. | [20 empty] | POP |  | Montáž plastových oken a dveří včetně dodávky a montáže PU pěny a spojovacích prostředků.
|  | 0,9*2*6+0,4*2*6 |  | 15.6 | [18 empty] | VV | 0
41 | 61143000 | Okno plastové jednodílné 90 x 40 cm S | kus | 6 |  | 0 | 1355 | 8130 | 0 | 0 | 21 | 0 | 0.0071 | 0.04 | 0 | 0 |  |  | 0 | 0 |  |  | POL3_
42 | 998766101 | Přesun hmot pro truhlářské konstr., výšky do 6 m | t | 0.04291 |  | 0 | 0 | 0 | 888 | 38.1 | 21 | 0 | 0 | 0 | 0 | 0 |  |  | 2.255 | 0.1 |  |  | POL7_
Díl: | 776 | Podlahy povlakové |  |  |  | 0 |  | 15396.24 |  | 7045.72 |  | 0 |  | 0.06 |  | 0.12 |  |  |  | 17.12 |  |  | DIL
43 | 762526210 | Montáž podlahových lišt | m | 24 |  | 0 | 6.09 | 146.16 | 13.21 | 317.04 | 21 | 0 | 0 | 0 | 0 | 0 |  |  | 0.04 | 0.96 |  |  | POL1_
|  | 16+8 |  | 24 | [18 empty] | VV | 0
44 | 776101115 | Vyrovnání podkladů samonivelační hmotou | m2 | 20.57 |  | 0 | 31.87 | 655.57 | 40.83 | 839.87 | 21 | 0 | 0 | 0 | 0 | 0 |  |  | 0.147 | 3.02 |  |  | POL1_
|  | 16,15+4,42 |  | 20.57 | [18 empty] | VV | 0
45 | 776511820 | Odstranění PVC a koberců lepených s podložkou | m2 | 20.57 |  | 0 | 0 | 0 | 97.7 | 2009.69 | 21 | 0 | 0 | 0 | 0.006 | 0.12 |  |  | 0.255 | 5.25 |  |  | POL1_
|  | 16,15+4,42 |  | 20.57 | [18 empty] | VV | 0
46 | 776521100 | Lepení povlak.podlah z pásů PVC na Chemopren | m2 | 20.57 |  | 0 | 70 | 1439.9 | 187 | 3846.59 | 21 | 0 | 0.00025 | 0.01 | 0 | 0 |  |  | 0.38 | 7.82 |  |  | POL1_
|  | 16,15+4,42 |  | 20.57 | [18 empty] | VV | 0
47 | 28342400 | Lišta podlahová z měkčeného PVC č. h. 1357 | m | 26.4 |  | 0 | 16.6 | 438.24 | 0 | 0 | 21 | 0 | 0.00015 | 0 | 0 | 0 |  |  | 0 | 0 |  |  | POL3_
|  | (16+8)*1,1 |  | 26.4 | [18 empty] | VV | 0
48 | 28412232 | Podlahovina PVC tl. 3,2 mm 25 m, nášlapná vrstva 0,35 mm, oblast použití 23,32 | m2 | 22.627 |  | 0 | 562 | 12716.37 | 0 | 0 | 21 | 0 | 0.0024 | 0.05 | 0 | 0 |  |  | 0 | 0 |  |  | POL3_
|  | (16,15+4,42)*1,1 |  | 22.627 | [18 empty] | VV | 0
49 | 998776101 | Přesun hmot pro podlahy povlakové, výšky do 6 m | t | 0.06341 |  | 0 | 0 | 0 | 513 | 32.53 | 21 | 0 | 0 | 0 | 0 | 0 |  |  | 1.091 | 0.07 |  |  | POL7_
Díl: | D96 | Přesuny suti a vybouraných hmot |  |  |  | 0 |  | 0 |  | 74456.56 |  | 0 |  | 0 |  | 0 |  |  |  | 63 |  |  | DIL
50 | 979990001 | Poplatek za skládku stavební suti | t | 6.4307 |  | 0 | 0 | 0 | 300 | 1929.2 | 21 | 0 | 0 | 0 | 0 | 0 |  |  | 0 | 0 |  |  | POL1_
|  | 22,45067-16,02 |  | 6.4307 | [18 empty] | VV | 0
51 | 979990181 | Poplatek za skládku suti - PVC podlahová krytina | t | 0.12342 |  | 0 | 0 | 0 | 1245 | 153.66 | 21 | 0 | 0 | 0 | 0 | 0 |  |  | 0 | 0 |  |  | POL1_
|  | 20,57*0,006 |  | 0.12342 | [18 empty] | VV | 0
52 | 979990201 | Poplatek za skládku suti cementové výrobky | t | 16.02 |  | 0 | 0 | 0 | 2520 | 40370.4 | 21 | 0 | 0 | 0 | 0 | 0 |  |  | 0 | 0 |  |  | POL1_
|  | 267*0,06 |  | 16.02 | [18 empty] | VV | 0
53 | 979012112 | Svislá doprava suti na výšku do 3,5 m | t | 22.5741 |  | 0 | 0 | 0 | 384.5 | 8679.74 | 21 | 0 | 0 | 0 | 0 | 0 |  |  | 0.749 | 16.91 |  |  | POL8_
54 | 979081111 | Odvoz suti a vybour. hmot na skládku do 1 km | t | 22.5741 |  | 0 | 0 | 0 | 227 | 5124.32 | 21 | 0 | 0 | 0 | 0 | 0 |  |  | 0.49 | 11.06 |  |  | POL8_
|  | Včetně naložení na dopravní prostředek a složení na skládku, bez poplatku za skládku. | [20 empty] | POP |  | Včetně naložení na dopravní prostředek a složení na skládku, bez poplatku za skládku.
55 | 979081121 | Příplatek k odvozu za každý další 1 km | t | 293.4632 |  | 0 | 0 | 0 | 15.9 | 4666.07 | 21 | 0 | 0 | 0 | 0 | 0 |  |  | 0 | 0 |  |  | POL8_
56 | 979087312 | Vodorovné přemístění vyb. hmot nošením do 10 m | t | 22.5741 |  | 0 | 0 | 0 | 321.5 | 7257.57 | 21 | 0 | 0 | 0 | 0 | 0 |  |  | 0.832 | 18.78 |  |  | POL8_
|  | S naložením suti nebo vybouraných hmot do dopravního prostředku a na jejich vyložením, popřípadě přeložením na normální dopravní prostředek. | [20 empty] | POP |  | S naložením suti nebo vybouraných hmot do dopravního prostředku a na jejich vyložením, popřípadě přeložením na normální dopravní prostředek.
57 | 979087391 | Příplatek za nošení suti každých dalších 10 m | t | 45.1482 |  | 0 | 0 | 0 | 139 | 6275.6 | 21 | 0 | 0 | 0 | 0 | 0 |  |  | 0.36 | 16.25 |  |  | POL8_
Díl: | VN | Vedlejší náklady |  |  |  | 0 |  | 0 |  | 10603.3 |  | 0 |  | 0 |  | 0 |  |  |  | 0 |  |  | DIL
58 | 005121020R | Provoz zařízení staveniště | Soubor | 1 |  | 0 | 0 | 0 | 10603.3 | 10603.3 | 21 | 0 | 0 | 0 | 0 | 0 |  |  | 0 | 0 |  |  | POL99_2
|  | Náklady na vybavení objektů zařízení staveniště, ostraha staveniště, náklady na energie spotřebované dodavatelem v rámci provozu zařízení staveniště, náklady na potřebný úklid v prostorách zařízení staveniště, náklady na nutnou údržbu a opravy na objektech zařízení staveniště a na přípojkách energií. | [20 empty] | POP |  | Náklady na vybavení objektů zařízení staveniště, ostraha staveniště, náklady na energie spotřebované dodavatelem v rámci provozu zařízení staveniště, náklady na potřebný úklid v prostorách zařízení staveniště, náklady na nutnou údržbu a opravy na objektech zařízení staveniště a na přípojkách energií.
Díl: | ON | Ostatní náklady |  |  |  | 0 |  | 0 |  | 25000 |  | 0 |  | 0 |  | 0 |  |  |  | 0 |  |  | DIL
59 | 005241010R | Dokumentace skutečného provedení | Soubor | 1 |  | 0 | 0 | 0 | 5000 | 5000 | 21 | 0 | 0 | 0 | 0 | 0 |  |  | 0 | 0 |  |  | POL99_8
|  | Náklady na vyhotovení dokumentace skutečného provedení stavby a její předání objednateli v požadované formě a požadovaném počtu. | [20 empty] | POP |  | Náklady na vyhotovení dokumentace skutečného provedení stavby a její předání objednateli v požadované formě a požadovaném počtu.
60 | 005261030R | Finanční rezerva , pro nepředvídatelné výdaje | Soubor | 1 |  | 0 | 0 | 0 | 20000 | 20000 | 21 | 0 | 0 | 0 | 0 | 0 |  |  | 0 | 0 |  |  | POL99_8
|  | Finanční rezerva požadovaná objednatelem jako součást smluvní ceny. Způsob jejího stanovení, čerpání a vykazování definuje objednatel. | [20 empty] | POP |  | Finanční rezerva požadovaná objednatelem jako součást smluvní ceny. Způsob jejího stanovení, čerpání a vykazování definuje objednatel.
[21 empty] | 15 | 21
END