## Výpis materiálu
Tabulka 1
| jednotka | [7 empty] | Množství | Jednotková cena | Celková cena
penetrační nátěr podkladu ALP | m2 | 180.4 | 438 | 743.45 | 138.28 | 715.6 | 6 | 14 | 2235.73 |  | 0
1. vrstva parozábrana z modifikovaných asfaltových pásů s hliníkovou vložkou, tl. do 4 mm | m2 | 180.4 | 438 |  |  | 715.6 |  |  | 1334 |  | 0
Tepelná izolace EPS 150, tl. 100mm | m2 | 180.4 | [5 empty] | 14 | 194.4 |  | 0
2. vrstva hydroizolace z modifikovaných asfaltových natavitelných pásů jako vrchní vrstva, tl.min.4 mm | m2 | 180.4 | 438 | 743.45 | 138.28 | 715.6 | 6 | 14 | 2235.73 |  | 0
3. vrstva hydroizolace z modifikovaných asfaltových natavitelných pásu jako vrchní vrstva s úpravou proti prorůstání kořínků, tl.min. 5mm | m2 | 180.4 | 438 | 743.45 |  |  |  | 14 | 1375.85 |  | 0
separační polypropylenová textilie s plošnou hmotností min. 300 g/m2 | m2 | 180.4 | 438 | 743.45 | 138.28 |  |  |  | 1500.13 |  | 0
drenážní a akumulační vrstva – profilovaná PE fólie výšky 60 mm | m2 | 180.4 | 438 | 743.45 |  |  |  |  | 1361.85 |  | 0
separační polypropylenová textilie s plošnou hmotností min. 200 g/m2, | m2 | 180.4 | 438 | 743.45 |  |  |  |  | 1361.85 |  | 0
Tepelná izolace XPS 150, tl. 100mm | m2 | 438 | [6 empty] | 438 |  | 0
tepelná izolace – polystyrénové desky XPS nebo EPS200 (dle velikosti terče pod dlažbu) s polodrážkou se spárami kladenými na vazbu, pevnost v tlaku min. 200 kN/m2 - celková tl. 200 mm, kotvení k podkladu v souladu s ČSN jako součást systémového řešení skladby | m2 | 138.28 | [6 empty] | 138.28 |  | 0
spádová vrstva, sklon 2,0% – polystyrénové spádové desky XPS nebo EPS200 (dle velikosti terče pod dlažbu), pevnost v tlaku min. 200 kN/m2 – tl.40 - 100 mm, (překrytí s deskami EPS spodní vrstvy min. 200 mm), kotvení k podkladu v souladu s ČSN jako součást systémového řešení skladby | m2 | 138.28 | [6 empty] | 138.28 |  | 0
1. vrstva hydroizolace z modifikovaných asfaltových pásů, tl. do 3 mm, kotveno k podkladu | m2 | 138.28 | [6 empty] | 138.28 |  | 0
plastové podložky pod dlažbu min. tl. 15 mm, průměr terče cca. 160 mm (vyrovnávající spád, dlažba bude v jedné rovině) | m2 | 138.28 | [6 empty] | 138.28 |  | 0
nášlapná vrstva - betonové dlaždice plošně tryskané (mrazuvzdorné, protiskluzné) na plastových vyrovnávacích podložkách - tl. dlaždic 40 mm | m2 | 138.28 | [6 empty] | 138.28 |  | 0
spádová vrstva, sklon 2,0% – polystyrénové spádové klíny EPS, pevnost v tlaku min. 100 KN/m2 – celková tl. min. 20 mm (max.300 mm) | m2 | 715.578 | [6 empty] | 715.578 |  | 0
tepelná izolace – polystyrénové desky EPS se spárami kladenými na vazbu (překrytí se spádovými deskami min. 200 mm), pevnost v tlaku min. 100 KN/m2 -celková tl. 160mm, kotvení v souladu s ČSN a součástí systémového řešení dodávky střešního pláště | m2 | 715.578 | [6 empty] | 715.578 |  | 0
spádová vrstva, sklon 2,0% – polystyrénové spádové klíny EPS, pevnost v tlaku min. 100 KN/m2 – celková tl. min. 20 mm (max.240 mm) | m2 | 6 | [6 empty] | 6 |  | 0
tepelná izolace – polystyrénové desky EPS se spárami kladenými na vazbu (překrytí se spádovými deskami min. 200 mm), pevnost v tlaku min. 100 KN/m2 -celková tl. 160mm, kotvení v souladu s ČSN a součástí systémového řešení dodávky střešního pláště | m2 | 6 | [6 empty] | 6 |  | 0
výplňová a tepelně-izolační vrstva – celková tloušťka cca 350mm | m2 | 13.25 | [6 empty] | 13.25 |  | 0
separační vrstva - PE fólie ve spojích s přesahem a přelepením | m2 | 13.25 | [6 empty] | 13.25 |  | 0
2x cetris deska (místo podkladního betonu) | [8 empty] | 0 |  | 0
0