## Střecha, klempíř
SOUPIS PRACÍ
Stavba:
OBYTNÝ SOUBOR NEORIVIERA F, FÁZE A2 (BUDOVA F1)
Objekt:
SO 01 - Budova F1
Soupis:
SO 01.1 - Podzemní patro PP, SO 01.2 - Nadzemní patro NP
Úroveň 3:
Podlahy, Střecha, Výrobky
| Místo: | [5 empty] | Datum: | 19. 2. 2020
| Zadavatel: |  |  | Horizon Modřany s.r.o. |  |  | Projektant: | LOXIA a.s.
| Uchazeč: |  |  | Vyplň údaj |  |  | Zpracovatel: | PROPOS Liberec s.r.o.
| PČ | Typ | Kód | Popis | MJ | Množství | J.cena [CZK] | Cena celkem [CZK] | Cenová soustava
| Náklady soupisu celkem | [6 empty] | 0 | [7 empty] | D | -1
|  | D | D1 | SO 01_CE: Podzemí_CE |  |  |  | 0 | [6 empty] | 1 | D | 0 |  |  |  | ROZPOCET |  | 0
|  | D | D2 | Podlahy |  |  |  | 0 | [6 empty] | 1 | D | 0 |  |  |  | ROZPOCET
[16 empty] | P | 2
|  | D | D5.G.02 | Skladba G02 – podlahy teras nad stropní konstrukcí 1.PP |  |  |  | 0 | [6 empty] | 1 | D | 0 |  |  |  | ROZPOCET |  | 0
| 22 | K | G02.01 | penetrační nátěr podkladu ALP | m2 | 180.4 | 0 | 0 |  |  | 08/03 | 18 | Izolace - podlahy teras na 1PP a terasy 2NP | HI | 4 | K | 1 |  |  |  | ROZPOCET | 1 | 0 | 4 | 1246634694
|  | P |  | Poznámka k položce: ‒ na přechodu mezi stropní deskou a přilehlými obvodovými stěnami budou hydroizolační vrstvy vytaženy a nataveny na vnější líc žb stěny, vytažení pásu 300 mm nad UT, podkladní betonové plochy budou celoplošně penetrovány nátěrem ALP | [11 empty] | P | 1
|  | VV |  | "plocha teras a vstupů" 180,40 |  | 180.4 | [9 empty] | VV | 1 | 2 | True | 1 | ROZPOCET
| 23 | K | G02.02 | 1. vrstva parozábrana z modifikovaných asfaltových pásů s hliníkovou vložkou, tl. do 4 mm | m2 | 180.4 | 0 | 0 |  |  | 08/03 | 18 | Izolace - podlahy teras na 1PP a terasy 2NP |  | 4 | K | 1 |  |  |  | ROZPOCET | 1 | 0 | 4 | -1966573243
|  | P |  | Poznámka k položce: ‒ na přechodu mezi stropní deskou a přilehlými obvodovými stěnami budou hydroizolační vrstvy vytaženy a nataveny na vnější líc žb stěny, vytažení pásu 300 mm nad UT | [11 empty] | P | 1
|  | VV |  | "plocha teras a vstupů" 180,40 |  | 180.4 | [9 empty] | VV | 1 | 2 | True | 1 | ROZPOCET
| 24 | K | G02.03 | Tepelná izolace EPS 150, tl. 100mm | m2 | 180.4 | 0 | 0 |  |  | 08/03 | 18 | Izolace - podlahy teras na 1PP a terasy 2NP |  | 4 | K | 1 |  |  |  | ROZPOCET | 1 | 0 | 4 | 2016116611
|  | VV |  | "plocha teras a vstupů" 180,40 |  | 180.4 | [9 empty] | VV | 1 | 2 | True | 1 | ROZPOCET
| 25 | K | G02.04 | 1. vrstva hydroizolace z modifikovaných asfaltových samolepících pásu jako spodní vrstva, tl.min. 3mm | m2 | 180.4 |  | neuvažováno | [6 empty] | 4 | K | 1 |  |  |  | ROZPOCET | 1 | 0 | 4 | 26204513
|  | P |  | Poznámka k položce: ‒ na přechodu mezi stropní deskou a přilehlými obvodovými stěnami budou hydroizolační vrstvy vytaženy a nataveny na vnější líc žb stěny, vytažení pásu 300 mm nad UT | [11 empty] | P | 1
|  | VV |  | "plocha teras a vstupů" 180,40 |  | 180.4 | [9 empty] | VV | 1 | 2 | True | 1 | ROZPOCET
| 26 | K | G02.05 | 2. vrstva hydroizolace z modifikovaných asfaltových natavitelných pásů jako vrchní vrstva, tl.min.4 mm | m2 | 180.4 | 0 | 0 |  |  | 08/03 | 18 | Izolace - podlahy teras na 1PP a terasy 2NP |  | 4 | K | 1 |  |  |  | ROZPOCET | 1 | 0 | 4 | 1553118422
|  | P |  | Poznámka k položce: ‒ na přechodu mezi stropní deskou a přilehlými obvodovými stěnami budou hydroizolační vrstvy vytaženy a nataveny na vnější líc žb stěny, vytažení pásu 300 mm nad UT | [11 empty] | P | 1
|  | VV |  | "plocha teras a vstupů" 180,40 |  | 180.4 | [9 empty] | VV | 1 | 2 | True | 1 | ROZPOCET
| 27 | K | G02.06 | 3. vrstva hydroizolace z modifikovaných asfaltových natavitelných pásu jako vrchní vrstva s úpravou proti prorůstání kořínků, tl.min. 5mm | m2 | 180.4 | 0 | 0 |  |  | 08/03 | 18 | Izolace - podlahy teras na 1PP a terasy 2NP |  | 4 | K | 1 |  |  |  | ROZPOCET | 1 | 0 | 4 | -249555858
|  | P |  | Poznámka k položce: ‒ na přechodu mezi stropní deskou a přilehlými obvodovými stěnami budou hydroizolační vrstvy vytaženy a nataveny na vnější líc žb stěny, vytažení pásu 300 mm nad UT | [11 empty] | P | 1
|  | VV |  | "plocha teras a vstupů" 180,40 |  | 180.4 | [9 empty] | VV | 1 | 2 | True | 1 | ROZPOCET
| 28 | K | G02.07 | separační polypropylenová textilie s plošnou hmotností min. 300 g/m2 | m2 | 180.4 | 0 | 0 |  |  | 08/03 | 18 | Izolace - podlahy teras na 1PP a terasy 2NP |  | 4 | K | 1 |  |  |  | ROZPOCET | 1 | 0 | 4 | 1788535275
|  | VV |  | "plocha teras a vstupů" 180,40 |  | 180.4 | [9 empty] | VV | 1 | 2 | True | 1 | ROZPOCET
| 29 | K | G02.08 | drenážní a akumulační vrstva – profilovaná PE fólie výšky 60 mm | m2 | 180.4 | 0 | 0 |  |  | 08/03 | 18 | Izolace - podlahy teras na 1PP a terasy 2NP |  | 4 | K | 1 |  |  |  | ROZPOCET | 1 | 0 | 4 | 1865729706
|  | VV |  | "plocha teras a vstupů" 180,40 |  | 180.4 | [9 empty] | VV | 1 | 2 | True | 1 | ROZPOCET
| 30 | K | G02.09 | separační polypropylenová textilie s plošnou hmotností min. 200 g/m2, | m2 | 180.4 | 0 | 0 |  |  | 08/03 | 18 | Izolace - podlahy teras na 1PP a terasy 2NP |  | 4 | K | 1 |  |  |  | ROZPOCET | 1 | 0 | 4 | 2027874488
|  | VV |  | "plocha teras a vstupů" 180,40 |  | 180.4 | [9 empty] | VV | 1 | 2 | True | 1 | ROZPOCET
|  | D | D2 | Střechy |  |  |  | 0 | [6 empty] | 1 | D | 0 |  |  |  | ROZPOCET
|  | D | ST.02 | Skladba ST2 – střecha vegetační nad stropní konstrukcí 1.PP (změna na inverzní střechu) |  |  |  | 0 | [6 empty] | 1 | D | 0 |  |  |  | ROZPOCET |  | 0
| 2 | K | ST.02.01 | penetrační nátěr podkladu ALP | m2 | 438 | 0 | 0 |  |  | 06/01 | 20 | Izolace - nad 1PP a 2PP | HI | 4 | K | 1 |  |  |  | ROZPOCET | 1 | 0 | 4 | 1140120569
|  | VV |  | "střecha nad 1.PP" 438,00 |  | 438 | [9 empty] | VV | 1 | 2 | True | 1 | ROZPOCET
| 3 | K | ST.02.02 | 1. vrstva parozábrana z modifikovaných asfaltových pásů s hliníkovou vložkou, tl. do 4 mm | m2 | 438 | 0 | 0 |  |  | 06/01 | 20 | Izolace - nad 1PP a 2PP |  | 4 | K | 1 |  |  |  | ROZPOCET | 1 | 0 | 4 | -927513533
|  | VV |  | "střecha nad 1.PP" 438,00 |  | 438 | [9 empty] | VV | 1 | 2 | True | 1 | ROZPOCET
| 4 | K | ST.02.03 | Tepelná izolace XPS 150, tl. 100mm | m2 | 438 | 0 | 0 |  | XPS | 06/01 | 20 | Izolace - nad 1PP a 2PP |  | 4 | K | 1 |  |  |  | ROZPOCET | 1 | 0 | 4 | -180586883
|  | VV |  | "střecha nad 1.PP" 438,00 |  | 438 | [9 empty] | VV | 1 | 2 | True | 1 | ROZPOCET
| 5 | K | ST.02.04 | 1. vrstva hydroizolace z modifikovaných asfaltových samolepících pásu jako spodní vrstva, tl.min. 3mm | m2 | 438 |  | neuvažováno | [6 empty] | 4 | K | 1 |  |  |  | ROZPOCET | 1 | 0 | 4 | 618114134
|  | VV |  | "střecha nad 1.PP" 438,00 |  | 438 | [9 empty] | VV | 1 | 2 | True | 1 | ROZPOCET
| 6 | K | ST.02.05 | 2. vrstva hydroizolace z modifikovaných asfaltových natavitelných pásů jako vrchní vrstva, tl.min.4 mm | m2 | 438 | 0 | 0 |  |  | 06/01 | 20 | Izolace - nad 1PP a 2PP |  | 4 | K | 1 |  |  |  | ROZPOCET | 1 | 0 | 4 | -1403008720
|  | VV |  | "střecha nad 1.PP" 438,00 |  | 438 | [9 empty] | VV | 1 | 2 | True | 1 | ROZPOCET
| 7 | K | ST.02.06 | 3. vrstva hydroizolace z modifikovaných asfaltových natavitelných pásu jako vrchní vrstva s úpravou proti prorůstání kořínků, tl.min. 5mm | m2 | 438 | 0 | 0 |  |  | 06/01 | 20 | Izolace - nad 1PP a 2PP |  | 4 | K | 1 |  |  |  | ROZPOCET | 1 | 0 | 4 | -1555073132
|  | VV |  | "střecha nad 1.PP" 438,00 |  | 438 | [9 empty] | VV | 1 | 2 | True | 1 | ROZPOCET
| 8 | K | ST.02.07 | separační polypropylenová textilie s plošnou hmotností min. 300 g/m2 | m2 | 438 | 0 | 0 |  |  | 06/01 | 20 | Izolace - nad 1PP a 2PP |  | 4 | K | 1 |  |  |  | ROZPOCET | 1 | 0 | 4 | 1639015672
|  | VV |  | "střecha nad 1.PP" 438,00 |  | 438 | [9 empty] | VV | 1 | 2 | True | 1 | ROZPOCET
| 9 | K | ST.02.08 | drenážní a akumulační vrstva – profilovaná PE fólie výšky 60 mm | m2 | 438 | 0 | 0 |  |  | 06/01 | 20 | Izolace - nad 1PP a 2PP |  | 4 | K | 1 |  |  |  | ROZPOCET | 1 | 0 | 4 | -291639115
|  | VV |  | "střecha nad 1.PP" 438,00 |  | 438 | [9 empty] | VV | 1 | 2 | True | 1 | ROZPOCET
| 10 | K | ST.02.09 | separační polypropylenová textilie s plošnou hmotností min. 200 g/m2, | m2 | 438 | 0 | 0 |  |  | 06/01 | 20 | Izolace - nad 1PP a 2PP |  | 4 | K | 1 |  |  |  | ROZPOCET | 1 | 0 | 4 | 633723915
|  | VV |  | "střecha nad 1.PP" 438,00 |  | 438 | [9 empty] | VV | 1 | 2 | True | 1 | ROZPOCET
|  | D | ST.03 | Skladba ST3 – střecha vegetační nad stropní konstrukcí 2.PP |  |  |  | 0 | [6 empty] | 1 | D | 0 |  |  |  | ROZPOCET |  | 0
| 12 | K | ST.03.01 | penetrační nátěr podkladu ALP | m2 | 743.45 | 0 | 0 |  |  | 06/01 | 20 | Izolace - nad 1PP a 2PP |  | 4 | K | 1 |  |  |  | ROZPOCET | 1 | 0 | 4 | -775512857
|  | P |  | Poznámka k položce: ‒ na přechodu mezi stropní deskou a přilehlými obvodovými stěnami budou hydroizolační vrstvy vytaženy a nataveny na vnější líc žb stěny, vytažení pásu 300 mm nad UT, podkladní betonové plochy budou celoplošně penetrovány nátěrem ALP | [11 empty] | P | 1
|  | VV |  | "2.PP - garáže" 743,45 |  | 743.45 | [9 empty] | VV | 1 | 2 | True | 1 | ROZPOCET
| 13 | K | ST.03.02 | 1. vrstva parozábrana z modifikovaných asfaltových pásů s hliníkovou vložkou, tl. do 4 mm | m2 | 743.45 |  | neuvažováno | [6 empty] | 4 | K | 1 |  |  |  | ROZPOCET | 1 | 0 | 4 | -211374519
|  | P |  | Poznámka k položce: ‒ na přechodu mezi stropní deskou a přilehlými obvodovými stěnami budou hydroizolační vrstvy vytaženy a nataveny na vnější líc žb stěny, vytažení pásu 300 mm nad UT, podkladní betonové plochy budou celoplošně penetrovány nátěrem ALP | [11 empty] | P | 1
|  | VV |  | "2.PP - garáže" 743,45 |  | 743.45 | [9 empty] | VV | 1 | 2 | True | 1 | ROZPOCET
| 14 | K | ST.03.05 | 2. vrstva hydroizolace z modifikovaných asfaltových natavitelných pásů jako vrchní vrstva, tl.min.4 mm | m2 | 743.45 | 0 | 0 |  |  | 06/01 | 20 | Izolace - nad 1PP a 2PP |  | 4 | K | 1 |  |  |  | ROZPOCET | 1 | 0 | 4 | -1939997746
|  | P |  | Poznámka k položce: ‒ na přechodu mezi stropní deskou a přilehlými obvodovými stěnami budou hydroizolační vrstvy vytaženy a nataveny na vnější líc žb stěny, vytažení pásu 300 mm nad UT, podkladní betonové plochy budou celoplošně penetrovány nátěrem ALP | [11 empty] | P | 1
|  | VV |  | "2.PP - garáže" 743,45 |  | 743.45 | [9 empty] | VV | 1 | 2 | True | 1 | ROZPOCET
| 15 | K | ST.03.06 | 3. vrstva hydroizolace z modifikovaných asfaltových natavitelných pásu jako vrchní vrstva s úpravou proti prorůstání kořínků, tl.min. 5mm | m2 | 743.45 | 0 | 0 |  |  | 06/01 | 20 | Izolace - nad 1PP a 2PP |  | 4 | K | 1 |  |  |  | ROZPOCET | 1 | 0 | 4 | 484374326
|  | P |  | Poznámka k položce: ‒ na přechodu mezi stropní deskou a přilehlými obvodovými stěnami budou hydroizolační vrstvy vytaženy a nataveny na vnější líc žb stěny, vytažení pásu 300 mm nad UT, podkladní betonové plochy budou celoplošně penetrovány nátěrem ALP | [11 empty] | P | 1
|  | VV |  | "2.PP - garáže" 743,45 |  | 743.45 | [9 empty] | VV | 1 | 2 | True | 1 | ROZPOCET
| 16 | K | ST.03.07 | separační polypropylenová textilie s plošnou hmotností min. 300 g/m2 | m2 | 743.45 | 0 | 0 |  |  | 06/01 | 20 | Izolace - nad 1PP a 2PP |  | 4 | K | 1 |  |  |  | ROZPOCET | 1 | 0 | 4 | 554698504
|  | VV |  | "2.PP - garáže" 743,45 |  | 743.45 | [9 empty] | VV | 1 | 2 | True | 1 | ROZPOCET
| 17 | K | ST.03.08 | drenážní a akumulační vrstva – profilovaná PE fólie výšky 60 mm | m2 | 743.45 | 0 | 0 |  |  | 06/01 | 20 | Izolace - nad 1PP a 2PP |  | 4 | K | 1 |  |  |  | ROZPOCET | 1 | 0 | 4 | -1754970725
|  | VV |  | "2.PP - garáže" 743,45 |  | 743.45 | [9 empty] | VV | 1 | 2 | True | 1 | ROZPOCET
| 18 | K | ST.03.09 | separační polypropylenová textilie s plošnou hmotností min. 200 g/m2, | m2 | 743.45 | 0 | 0 |  |  | 06/01 | 20 | Izolace - nad 1PP a 2PP |  | 4 | K | 1 |  |  |  | ROZPOCET | 1 | 0 | 4 | 1753548592
|  | VV |  | "2.PP - garáže" 743,45 |  | 743.45 | [9 empty] | VV | 1 | 2 | True | 1 | ROZPOCET
|  | D | D1 | SO 01_F: Nadzemí_F1 |  |  |  | 0 | [6 empty] | 1 | D | 0 |  |  |  | ROZPOCET |  | 0
|  | D | D2 | Podlahy |  |  |  | 0 | [6 empty] | 1 | D | 0 |  |  |  | ROZPOCET
|  | VV |  | "2.NP" 5,39+4,54+4,54+4,78+4,87+4,23+5,00+2,12+1,50+6,45+6,29+5,06+4,34 |  | 59.11 | [9 empty] | VV | 1 | 2 | True | 0 | ROZPOCET
|  | VV |  | "3.-5.NP" (5,39+4,54+4,54+4,78+4,87+4,23+5,00+2,12+1,50+6,45+6,29+5,06+4,34)*3 |  | 177.33 | [9 empty] | VV | 1 | 2 | True | 0 | ROZPOCET
|  | VV |  | "6.NP" 5,06+5,45+6,48+6,45+8,61+2,51+5,33+6,29 |  | 46.18 | [9 empty] | VV | 1 | 2 | True | 0 | ROZPOCET
|  | VV |  | Součet |  | 282.62 | [9 empty] | VV | 1 | 4 | True | 1 | ROZPOCET
|  | D | D5.12 | Skladba F7, F13, F15, F16 (F17) – podlahy teras bytů zateplené (terasy bytů v 2.NP a 6NP) |  |  |  | 0 | [6 empty] | 1 | D | 1 |  |  |  | ROZPOCET |  | 0
| 29 | K | P.F12.01 | penetrační nátěr podkladu ALP | m2 | 138.28 | 0 | 0 |  |  | 08/03 | 18 | Izolace - podlahy teras na 1PP a terasy 2NP |  | 4 | K | 2 |  |  |  | ROZPOCET | 1 | 0 | 4 | 796385774
|  | VV |  | "2.NP" 2,32+1,79+1,78+1,78+1,76+0,77+3,47 |  | 13.67 | [9 empty] | VV | 2 | 2 | True | 0 | ROZPOCET
|  | VV |  | "6.NP" 27,21+12,70+12,58+5,00+10,58+56,54 |  | 124.61 | [9 empty] | VV | 2 | 2 | True | 0 | ROZPOCET
|  | VV |  | Součet |  | 138.28 | [9 empty] | VV | 2 | 4 | True | 1 | ROZPOCET
| 30 | K | P.F12.02 | parozábrana – modifikovaný asfaltový pás s AL vložkou plnící funkci parozábrany splňující požadavek na propustnost vodních par celého systému, tl. 4 mm | m2 | 138.28 | 0 | 0 |  |  | 08/03 | 18 | Izolace - podlahy teras na 1PP a terasy 2NP |  | 4 | K | 2 |  |  |  | ROZPOCET | 1 | 0 | 4 | -165629746
|  | VV |  | "2.NP" 2,32+1,79+1,78+1,78+1,76+0,77+3,47 |  | 13.67 | [9 empty] | VV | 2 | 2 | True | 0 | ROZPOCET
|  | VV |  | "6.NP" 27,21+12,70+12,58+5,00+10,58+56,54 |  | 124.61 | [9 empty] | VV | 2 | 2 | True | 0 | ROZPOCET
|  | VV |  | Součet |  | 138.28 | [9 empty] | VV | 2 | 4 | True | 1 | ROZPOCET
| 31 | K | P.F12.03 | tepelná izolace – polystyrénové desky XPS nebo EPS200 (dle velikosti terče pod dlažbu) s polodrážkou se spárami kladenými na vazbu, pevnost v tlaku min. 200 kN/m2 - celková tl. 200 mm, kotvení k podkladu v souladu s ČSN jako součást systémového řešení skladby | m2 | 138.28 | 0 | 0 |  | XPS n. EPS200 | 08/03 | 18 | Izolace - podlahy teras na 1PP a terasy 2NP |  | 4 | K | 2 |  |  |  | ROZPOCET | 1 | 0 | 4 | 286091270
|  | VV |  | "2.NP" 2,32+1,79+1,78+1,78+1,76+0,77+3,47 |  | 13.67 | [9 empty] | VV | 2 | 2 | True | 0 | ROZPOCET
|  | VV |  | "6.NP" 27,21+12,70+12,58+5,00+10,58+56,54 |  | 124.61 | [9 empty] | VV | 2 | 2 | True | 0 | ROZPOCET
|  | VV |  | Součet |  | 138.28 | [9 empty] | VV | 2 | 4 | True | 1 | ROZPOCET
| 32 | K | P.F12.04 | spádová vrstva, sklon 2,0% – polystyrénové spádové desky XPS nebo EPS200 (dle velikosti terče pod dlažbu), pevnost v tlaku min. 200 kN/m2 – tl.40 - 100 mm, (překrytí s deskami EPS spodní vrstvy min. 200 mm), kotvení k podkladu v souladu s ČSN jako součást systémového řešení skladby | m2 | 138.28 | 0 | 0 |  | XPS n. EPS200 | 08/03 | 18 | Izolace - podlahy teras na 1PP a terasy 2NP |  | 4 | K | 2 |  |  |  | ROZPOCET | 1 | 0 | 4 | 2033909870
|  | VV |  | "2.NP" 2,32+1,79+1,78+1,78+1,76+0,77+3,47 |  | 13.67 | [9 empty] | VV | 2 | 2 | True | 0 | ROZPOCET
|  | VV |  | "6.NP" 27,21+12,70+12,58+5,00+10,58+56,54 |  | 124.61 | [9 empty] | VV | 2 | 2 | True | 0 | ROZPOCET
|  | VV |  | Součet |  | 138.28 |  |  |  |  | 08/03 | 18 | Izolace - podlahy teras na 1PP a terasy 2NP |  |  | VV | 2 | 4 | True | 1 | ROZPOCET
| 33 | K | P.F12.05 | 1. vrstva hydroizolace z modifikovaných asfaltových pásů, tl. do 3 mm, kotveno k podkladu | m2 | 138.28 | 0 | 0 | [6 empty] | 4 | K | 2 |  |  |  | ROZPOCET | 1 | 0 | 4 | -1520128494
|  | VV |  | "2.NP" 2,32+1,79+1,78+1,78+1,76+0,77+3,47 |  | 13.67 | [9 empty] | VV | 2 | 2 | True | 0 | ROZPOCET
|  | VV |  | "6.NP" 27,21+12,70+12,58+5,00+10,58+56,54 |  | 124.61 | [9 empty] | VV | 2 | 2 | True | 0 | ROZPOCET
|  | VV |  | Součet |  | 138.28 | [9 empty] | VV | 2 | 4 | True | 1 | ROZPOCET
| 34 | K | P.F12.06 | 2. vrstva hydroizolace z modifikovaných asf. natavitelných pásů jako vrchní vrstva, tl. min. 4 mm | m2 | 138.28 | 0 | 0 |  |  | 08/03 | 18 | Izolace - podlahy teras na 1PP a terasy 2NP |  | 4 | K | 2 |  |  |  | ROZPOCET | 1 | 0 | 4 | 7791303
|  | VV |  | "2.NP" 2,32+1,79+1,78+1,78+1,76+0,77+3,47 |  | 13.67 | [9 empty] | VV | 2 | 2 | True | 0 | ROZPOCET
|  | VV |  | "6.NP" 27,21+12,70+12,58+5,00+10,58+56,54 |  | 124.61 | [9 empty] | VV | 2 | 2 | True | 0 | ROZPOCET
|  | VV |  | Součet |  | 138.28 | [9 empty] | VV | 2 | 4 | True | 1 | ROZPOCET
2. vrstva doplněna pod rektifikační terče přířezy z hydroizolace z modifikovaných asf. natavitelných s břidičným posypem s přesahem (místo vrsty geotextilie)
| 35 | K | P.F12.07 | separační polypropylenová textilie s plošnou hmotností min. 300 g/m2, umístění pod plochou plastové podložky s přesahem | m2 | 138.28 | 0 | 0 |  | X | 07/01 | 25 | Betonová dlažba terasy 6NP | HI | 4 | K | 2 |  |  |  | ROZPOCET | 1 | 0 | 4 | -1393909748
|  | VV |  | "2.NP" 2,32+1,79+1,78+1,78+1,76+0,77+3,47 |  | 13.67 | [9 empty] | VV | 2 | 2 | True | 0 | ROZPOCET
|  | VV |  | "6.NP" 27,21+12,70+12,58+5,00+10,58+56,54 |  | 124.61 | [9 empty] | VV | 2 | 2 | True | 0 | ROZPOCET
|  | VV |  | Součet |  | 138.28 | [9 empty] | VV | 2 | 4 | True | 1 | ROZPOCET
| 36 | K | P.F12.08 | plastové podložky pod dlažbu min. tl. 15 mm, průměr terče cca. 160 mm (vyrovnávající spád, dlažba bude v jedné rovině) | m2 | 138.28 | 0 | 0 |  |  | 07/01 | 25 | Betonová dlažba terasy 6NP |  | 4 | K | 2 |  |  |  | ROZPOCET | 1 | 0 | 4 | 739943902
|  | VV |  | "2.NP" 2,32+1,79+1,78+1,78+1,76+0,77+3,47 |  | 13.67 | [9 empty] | VV | 2 | 2 | True | 0 | ROZPOCET
|  | VV |  | "6.NP" 27,21+12,70+12,58+5,00+10,58+56,54 |  | 124.61 | [9 empty] | VV | 2 | 2 | True | 0 | ROZPOCET
|  | VV |  | Součet |  | 138.28 | [9 empty] | VV | 2 | 4 | True | 1 | ROZPOCET
| 37 | K | P.F12.09 | nášlapná vrstva - betonové dlaždice plošně tryskané (mrazuvzdorné, protiskluzné) na plastových vyrovnávacích podložkách - tl. dlaždic 40 mm | m2 | 138.28 | 0 | 0 |  |  | 07/01 | 25 | Betonová dlažba terasy 6NP |  | 4 | K | 2 |  |  |  | ROZPOCET | 1 | 0 | 4 | -1509326678
|  |  |  | včetně pororoštů při vstupech na terasy (viz též detail D12B) | [10 empty] | 4 | K | 2 |  |  |  | ROZPOCET | 1 | 0 | 4 | -1509326678
|  | P |  | Poznámka k položce: Poznámky: ‒ na přechodu mezi stropní deskou a přilehlými obvodovými stěnami budou hydroizolační vrstvy vytaženy a nataveny na vnější líc žlb stěny, vytažení pásu na svislé plochy min. 300 mm, podkladní betonové plochy budou celoplošně penetrovány nátěrem ALP ‒ odvodnění balkonů bude řešeno systémovými podlahovými vpustěmi s integrovanou hydroizolační manžetou s napojením na hydroizolační systém, temperované (např. výrobek Topwet) spárořez dlažby teras bude realizován bez viditelných zlomů (zborcená plocha) | [11 empty] | P | 2
|  | D | D2 | Střechy |  |  |  | 0 | [6 empty] | 1 | D | 0 |  |  |  | ROZPOCET |  | 0
|  | D | D.ST1 | Skladba ST1 – střešní plášť-nepochozí |  |  |  | 0 | [6 empty] | 1 | D | 0 |  |  |  | ROZPOCET |  | 0
| 1 | K | ST1.01 | penetrační nátěr podkladu ALP | m2 | 715.578 | 0 | 0 |  |  | 06/02 | 19 | Izolace - střechy | HI | 4 | K | 1 |  |  |  | ROZPOCET | 1 | 0 | 4 | 78666040
|  | VV |  | "střecha nad 6.NP" 566,60 |  | 566.6 | [9 empty] | VV | 1 | 2 | True | 0 | ROZPOCET
|  | VV |  | "střešní atiky" | [11 empty] | VV | 1 | 1 | True | 0 | ROZPOCET
|  | VV |  | (1,50+17,136+40,053+0,70*4+4,948+6,98+3,645+1,523+3,425+13,779+12,045+1,907+14,407)*1,20 |  | 148.978 | [9 empty] | VV | 1 | 2 | True | 0 | ROZPOCET
|  | VV |  | Součet |  | 715.578 | [9 empty] | VV | 1 | 4 | True | 1 | ROZPOCET
| 2 | K | ST1.02 | parozábrana – modifikovaný asfaltový pás s AL vložkou plnící funkci parozábrany splňující požadavek na propustnost vodních par celého systému, tl. 4 mm, | m2 | 715.578 | 0 | 0 |  |  | 06/02 | 19 | Izolace - střechy |  | 4 | K | 1 |  |  |  | ROZPOCET | 1 | 0 | 4 | 546397877
|  | VV |  | "střecha nad 6.NP" 566,60 |  | 566.6 | [9 empty] | VV | 1 | 2 | True | 0 | ROZPOCET
|  | VV |  | "střešní atiky" | [11 empty] | VV | 1 | 1 | True | 0 | ROZPOCET
|  | VV |  | (1,50+17,136+40,053+0,70*4+4,948+6,98+3,645+1,523+3,425+13,779+12,045+1,907+14,407)*1,20 |  | 148.978 | [9 empty] | VV | 1 | 2 | True | 0 | ROZPOCET
|  | VV |  | Součet |  | 715.578 | [9 empty] | VV | 1 | 4 | True | 1 | ROZPOCET
| 3 | K | ST1.03 | spádová vrstva, sklon 2,0% – polystyrénové spádové klíny EPS, pevnost v tlaku min. 100 KN/m2 – celková tl. min. 20 mm (max.300 mm) | m2 | 715.578 | 0 | 0 |  |  | 06/02 | 19 | Izolace - střechy |  | 4 | K | 1 |  |  |  | ROZPOCET | 1 | 0 | 4 | -230473440
|  | VV |  | "střecha nad 6.NP" 566,60 |  | 566.6 | [9 empty] | VV | 1 | 2 | True | 0 | ROZPOCET
|  | VV |  | "střešní atiky" | [11 empty] | VV | 1 | 1 | True | 0 | ROZPOCET
|  | VV |  | (1,50+17,136+40,053+0,70*4+4,948+6,98+3,645+1,523+3,425+13,779+12,045+1,907+14,407)*1,20 |  | 148.978 | [9 empty] | VV | 1 | 2 | True | 0 | ROZPOCET
|  | VV |  | Součet |  | 715.578 | [9 empty] | VV | 1 | 4 | True | 1 | ROZPOCET
| 4 | K | ST1.04 | tepelná izolace – polystyrénové desky EPS se spárami kladenými na vazbu (překrytí se spádovými deskami min. 200 mm), pevnost v tlaku min. 100 KN/m2 -celková tl. 160mm, kotvení v souladu s ČSN a součástí systémového řešení dodávky střešního pláště | m2 | 715.578 | 0 | 0 |  |  | 06/02 | 19 | Izolace - střechy |  | 4 | K | 1 |  |  |  | ROZPOCET | 1 | 0 | 4 | -1499600050
|  | VV |  | "střecha nad 6.NP" 566,60 |  | 566.6 | [9 empty] | VV | 1 | 2 | True | 0 | ROZPOCET
|  | VV |  | "střešní atiky" | [11 empty] | VV | 1 | 1 | True | 0 | ROZPOCET
|  | VV |  | (1,50+17,136+40,053+0,70*4+4,948+6,98+3,645+1,523+3,425+13,779+12,045+1,907+14,407)*1,20 |  | 148.978 | [9 empty] | VV | 1 | 2 | True | 0 | ROZPOCET
|  | VV |  | Součet |  | 715.578 | [9 empty] | VV | 1 | 4 | True | 1 | ROZPOCET
| 5 | K | ST1.05 | 1. vrstva hydroizolace z modifikovaných asfaltových pásů, tl. 3 mm | m2 | 715.578 | 0 | 0 |  |  | 06/02 | 19 | Izolace - střechy |  | 4 | K | 1 |  |  |  | ROZPOCET | 1 | 0 | 4 | -176200536
|  | VV |  | "střecha nad 6.NP" 566,60 |  | 566.6 | [9 empty] | VV | 1 | 2 | True | 0 | ROZPOCET
|  | VV |  | "střešní atiky" | [11 empty] | VV | 1 | 1 | True | 0 | ROZPOCET
|  | VV |  | (1,50+17,136+40,053+0,70*4+4,948+6,98+3,645+1,523+3,425+13,779+12,045+1,907+14,407)*1,20 |  | 148.978 | [9 empty] | VV | 1 | 2 | True | 0 | ROZPOCET
|  | VV |  | Součet |  | 715.578 | [9 empty] | VV | 1 | 4 | True | 1 | ROZPOCET
| 6 | K | ST1.06 | 2. vrstva hydroizolace z modifikovaných asfaltových natavitelných pásů s břidličným posypem jako vrchní vrstva, min. tl. 4 mm, klasifikace Broof(t3) | m2 | 715.578 | 0 | 0 |  |  | 06/02 | 19 | Izolace - střechy |  | 4 | K | 1 |  |  |  | ROZPOCET | 1 | 0 | 4 | 1901473914
|  | VV |  | "střecha nad 6.NP" 566,60 |  | 566.6 | [9 empty] | VV | 1 | 2 | True | 0 | ROZPOCET
|  | VV |  | "střešní atiky" | [11 empty] | VV | 1 | 1 | True | 0 | ROZPOCET
|  | VV |  | (1,50+17,136+40,053+0,70*4+4,948+6,98+3,645+1,523+3,425+13,779+12,045+1,907+14,407)*1,20 |  | 148.978 | [9 empty] | VV | 1 | 2 | True | 0 | ROZPOCET
|  | VV |  | Součet |  | 715.578 | [9 empty] | VV | 1 | 4 | True | 1 | ROZPOCET
|  | D | D.ST4 | Skladba ST4 – střešní plášť– výtahová šachta |  |  |  | 0 | [6 empty] | 1 | D | 0 |  |  |  | ROZPOCET |  | 0
| 7 | K | ST4.01 | penetrační nátěr podkladu ALP | m2 | 5.798 | 0 | 0 |  |  | 06/02 | 19 | Izolace - střechy |  | 4 | K | 1 |  |  |  | ROZPOCET | 1 | 0 | 4 | 1888778505
|  | VV |  | "střecha nad 6.NP" 2,31*2,51 |  | 5.798 | [9 empty] | VV | 1 | 2 | True | 1 | ROZPOCET
| 8 | K | ST4.02 | parozábrana – modifikovaný asfaltový pás s AL vložkou plnící funkci parozábrany splňující požadavek na propustnost vodních par celého systému, tl. 4 mm, | m2 | 5.798 | 0 | 0 |  |  | 06/02 | 19 | Izolace - střechy |  | 4 | K | 1 |  |  |  | ROZPOCET | 1 | 0 | 4 | -1902603479
|  | VV |  | "střecha nad 6.NP" 2,31*2,51 |  | 5.798 | [9 empty] | VV | 1 | 2 | True | 1 | ROZPOCET
| 9 | K | ST4.03 | spádová vrstva, sklon 2,0% – polystyrénové spádové klíny EPS, pevnost v tlaku min. 100 KN/m2 – celková tl. min. 20 mm (max.240 mm) | m2 | 5.798 | 0 | 0 |  |  | 06/02 | 19 | Izolace - střechy |  | 4 | K | 1 |  |  |  | ROZPOCET | 1 | 0 | 4 | 1269178895
|  | VV |  | "střecha nad 6.NP" 2,31*2,51 |  | 5.798 | [9 empty] | VV | 1 | 2 | True | 1 | ROZPOCET
| 10 | K | ST4.04 | tepelná izolace – polystyrénové desky EPS se spárami kladenými na vazbu (překrytí se spádovými deskami min. 200 mm), pevnost v tlaku min. 100 KN/m2 -celková tl. 160mm, kotvení v souladu s ČSN a součástí systémového řešení dodávky střešního pláště | m2 | 5.798 | 0 | 0 |  |  | 06/02 | 19 | Izolace - střechy |  | 4 | K | 1 |  |  |  | ROZPOCET | 1 | 0 | 4 | 414875705
|  | VV |  | "střecha nad 6.NP" 2,31*2,51 |  | 5.798 | [9 empty] | VV | 1 | 2 | True | 1 | ROZPOCET
| 11 | K | ST4.05 | 1. vrstva hydroizolace z modifikovaných asfaltových pásů, tl. 3 mm | m2 | 5.798 | 0 | 0 |  |  | 06/02 | 19 | Izolace - střechy |  | 4 | K | 1 |  |  |  | ROZPOCET | 1 | 0 | 4 | -394854374
|  | VV |  | "střecha nad 6.NP" 2,31*2,51 |  | 5.798 | [9 empty] | VV | 1 | 2 | True | 1 | ROZPOCET
| 12 | K | ST4.06 | 2. vrstva hydroizolace z modifikovaných asfaltových natavitelných pásů s břidličným posypem jako vrchní vrstva, min. tl. 4 mm, klasifikace Broof(t3) | m2 | 5.798 | 0 | 0 |  |  | 06/02 | 19 | Izolace - střechy |  | 4 | K | 1 |  |  |  | ROZPOCET | 1 | 0 | 4 | -1177140340
|  | VV |  | "střecha nad 6.NP" 2,31*2,51 |  | 5.798 | [9 empty] | VV | 1 | 2 | True | 1 | ROZPOCET
|  | D | D.ST5 | Skladba ST5 – střešní plášť – technická terasa pod venkovní VZT jednotkou |  |  |  | 0 | [6 empty] | 1 | D | 0 |  |  |  | ROZPOCET |  | 0
| 13 | K | ST5.01 | penetrační nátěr podkladu ALP | m2 | 13.25 | 0 | 0 |  |  | 06/02 | 19 | Izolace - střechy |  | 4 | K | 1 |  |  |  | ROZPOCET | 1 | 0 | 4 | 2041773274
|  | VV |  | "střecha nad 6.NP" 5,00*2,65 |  | 13.25 | [9 empty] | VV | 1 | 2 | True | 1 | ROZPOCET
| 14 | K | ST5.02 | parozábrana – modifikované asfaltové pásy s vložkou z AL (ref. výrobek Foalbit AL S40) tl. 5 mm | m2 | 13.25 | 0 | 0 |  |  | 06/02 | 19 | Izolace - střechy |  | 4 | K | 1 |  |  |  | ROZPOCET | 1 | 0 | 4 | -770103501
|  | VV |  | "střecha nad 6.NP" 5,00*2,65 |  | 13.25 | [9 empty] | VV | 1 | 2 | True | 1 | ROZPOCET
| 15 | K | ST5.03 | výplňová a tepelně-izolační vrstva – celková tloušťka cca 350mm | m2 | 13.25 | 0 | 0 |  | XPS | 06/02 | 19 | Izolace - střechy |  | 4 | K | 1 |  |  |  | ROZPOCET | 1 | 0 | 4 | 1171114138
|  | VV |  | "střecha nad 6.NP" 5,00*2,65 |  | 13.25 | [9 empty] | VV | 1 | 2 | True | 1 | ROZPOCET
| 16 | K | ST5.04 | separační vrstva - PE fólie ve spojích s přesahem a přelepením | m2 | 13.25 | 0 | 0 |  |  | 06/02 | 19 | Izolace - střechy |  | 4 | K | 1 |  |  |  | ROZPOCET | 1 | 0 | 4 | -1807368066
|  | VV |  | "střecha nad 6.NP" 5,00*2,65 |  | 13.25 | [9 empty] | VV | 1 | 2 | True | 1 | ROZPOCET
X | 17 | K | ST5.05 | 2x cetris deska (místo podkladního betonu) | m2 | 13.25 | 0 | 0 | [6 empty] | 4 | K | 1 |  |  |  | ROZPOCET | 1 | 0 | 4 | -689065686
|  | VV |  | "střecha nad 6.NP" 5,00*2,65 |  | 13.25 | [9 empty] | VV | 1 | 2 | True | 1 | ROZPOCET
| 18 | K | ST5.06 | § 1. vrstva hydroizolace z modifikovaných asfaltových pásů s vložkou ze skelné nebo polyesterové tkaniny (případně kombinace) tl. min. 2,5 mm - samolepící (ref. výrobek Sopralene Flam Stick PG) | m2 | 13.25 | 0 | 0 |  |  | 06/02 | 19 | Izolace - střechy |  | 4 | K | 1 |  |  |  | ROZPOCET | 1 | 0 | 4 | 1768853337
|  | VV |  | "střecha nad 6.NP" 5,00*2,65 |  | 13.25 | [9 empty] | VV | 1 | 2 | True | 1 | ROZPOCET
| 19 | K | ST5.07 | 2. vrstva hydroizolace z modifikovaných asfaltových pásů s dvojitou výztuží, s vložkou ze skelné nebo polyesterové tkaniny (případně kombinace), s povrchem chráněným břidličnou drtí, tl. asfalt. pásu (bez břidlice) min. 4 mm(referenční výrobek Sopralene | m2 | 13.25 | 0 | 0 |  |  | 06/02 | 19 | Izolace - střechy |  | 4 | K | 1 |  |  |  | ROZPOCET | 1 | 0 | 4 | -626367519
|  | VV |  | "střecha nad 6.NP" 5,00*2,65 |  | 13.25 | [9 empty] | VV | 1 | 2 | True | 1 | ROZPOCET
|  | D | D2 | Výrobky |  |  |  | 0 | [6 empty] | 1 | D | 0 |  |  |  | ROZPOCET
|  | D | D4 | 02_04.5: Střešní výlez; Přepad |  |  |  | 0 | [6 empty] | 1 | D | 1 |  |  |  | ROZPOCET |  | 0
| 1 | K | OV.F_00 | Položky obsahují D+M a veškeré potřebné upevňovací prvky, kotvící materiál, doplňky, pomocné prvky a - stavební přípomoce spojené s instalací výrobků - podrobný popis viz tabulky výrobků |  |  |  | 0 | [6 empty] | 4 | K | 2 |  |  |  | ROZPOCET | 1 | 0 | 4 | -1456297439
|  |  |  | přepad Topwet 6NP | ks | 1 | 0 | 0 |  | přepad Topwet 6NP | 06/03 | 21 |  |  | 4 | K | 2 |  |  |  | ROZPOCET | 1 | 0 | 4 | -614480629
| 2 | K | OCE.xx1 | D+M - střešní výlez 1500/1000mm - kompletní dodávka a montáž včetně kování, povrchové úpravy a všech doplňků dle tabulky prvků | ks | 1 | 0 | 0 |  |  | 06/20 | 52 | Výlez na střechu-světlík |  | 4 | K | 2 |  |  |  | ROZPOCET | 1 | 0 | 4 | -614480629
|  | D | D3 | 02_04.4: Klempířské výrobky |  |  |  | 0 | [6 empty] | 1 | D | 1 |  |  |  | ROZPOCET |  | 0
| 74 | K | K.F_00 | Položky obsahují D+M a veškeré potřebné upevňovací a podkladní (např. XPS do klínu, překližky, OSB desky) prvky, kotvící materiál, doplňky, pomocné prvky a - stavební přípomoce spojené s instalací výrobků - podrobný popis viz tabulky výrobků | [10 empty] | 4 | K | 2 |  |  |  | ROZPOCET | 1 | 0 | 4 | 1136809296
| 75 | K | K01 | D+M - parapet r.š. 264,13mm - Hliník 0,7mm, lakování / poplastování RAL - 7016 | m | 175.34 | 0 | 0 |  | OKENNÍ PARAPET | 06/10 | 59 | Klempíř |  | 4 | K | 2 |  |  |  | ROZPOCET | 1 | 0 | 4 | 1242686661
| 76 | K | K02 | D+M - oplechování r.š. 600,8mm - Hliník 0,7mm, lakování / poplastování RAL - 7016 | m | 187 | 0 | 0 |  | OSTATNÍ KLEMPÍŘ CELKEM | 06/10 | 59 | Klempíř |  | 4 | K | 2 |  |  |  | ROZPOCET | 1 | 0 | 4 | -1607826603
| 77 | K | K03 | D+M - oplechování r.š. 486,66mm - Hliník 0,7mm, lakování / poplastování RAL - 7016 | m | 58.319 | 0 | 0 |  |  | 06/10 | 59 | Klempíř |  | 4 | K | 2 |  |  |  | ROZPOCET | 1 | 0 | 4 | -1623042459
| 78 | K | K04 | D+M - oplechování r.š. 268,38mm - Hliník 2mm, lakování / poplastování RAL - 7016 | m | 0 |  | 0 |  |  | 06/10 | 59 | Klempíř |  | 4 | K | 2 |  |  |  | ROZPOCET | 1 | 0 | 4 | -1714999699
| 79 | K | K05 | D+M - Celoplošné oplechování střešní šachet TZB - Hliník, lakování / poplastování RAL - 7016 | m2 | 15.6 | 0 | 0 |  |  | 06/10 | 59 | Klempíř |  | 4 | K | 2 |  |  |  | ROZPOCET | 1 | 0 | 4 | 2044929675
| 80 | K | K06 | D+M - oplechování r.š. 219,9mm - Hliník 0,7mm, lakování / poplastování RAL - 7016 | m | 0 |  | 0 |  |  | 06/10 | 59 | Klempíř |  | 4 | K | 2 |  |  |  | ROZPOCET | 1 | 0 | 4 | -1401788404
| 81 | K | K07 | D+M - oplechování r.š. 510,22mm - Hliník 0,7mm, lakování / poplastování RAL - 7016 | m | 21.048 | 0 | 0 |  |  | 06/10 | 59 | Klempíř |  | 4 | K | 2 |  |  |  | ROZPOCET | 1 | 0 | 4 | -127621167
| 82 | K | K08 | D+M - oplechování r.š. 655,63mm - Hliník 0,7mm, lakování / poplastování RAL - 7016 | m | 6.021 | 0 | 0 |  |  | 06/10 | 59 | Klempíř |  | 4 | K | 2 |  |  |  | ROZPOCET | 1 | 0 | 4 | -220600226
| 83 | K | K09 | D+M - oplechování r.š. 149,72mm - Hliník 0,7mm, lakování / poplastování RAL - 7016 | m | 144.432 | 0 | 0 |  | SPODNÍ STAVBA | 06/10 | 59 | Klempíř |  | 4 | K | 2 |  |  |  | ROZPOCET | 1 | 0 | 4 | 127639821
|  | D | D1 | Ostatní |  |  |  | 0 | [6 empty] | 1 | D | 0 |  |  |  | ROZPOCET
| 19 | K |  | střešní nástavby - šachty tzb - kompletní konstrukce | ks | 15 | 0 | 0 |  |  | 05/30 | 99 | střešní nástavby - šachty tzb |  | 4 | K | 1 |  |  |  | ROZPOCET | 2 | 0 | 4 | 16
viz půdorys střechy a detail D22