## List1
STAVEBNÍ OBJEKT ŘADOVÝCH DOMŮ SO 021 TYP "M"
ZTI
Vodovod - vnější rozvod
Plastové potrubí PE 63x5,8 SDR11 | m | 15
Napojení na vodoměrnou sestavu ve (stávajicí) vodoměrné šachtě + přechod na PPR potrubí | ks | 2
Tlaková zkouška | m | 15
Proplach a dezinfekce potrubí | m | 0
Vodovod - vnitřní vodovod
Potrubí PP-RCT 20x2,3mm | m | 185
Potrubí PP-RCT 25x2,8mm | m | 297
Potrubí PP-RCT 32x3,6mm | m | 143
Potrubí PP-RCT 40 | m | 119
Potrubí PP-RCT 50 | m | 211
Potrubí PP-RCT 63 | m | 114
Izolace potrubí 22/13mm | m | 120
Izolace potrubí 22/25mm | m | 65
Izolace potrubí 28/13mm | m | 148.5
Izolace potrubí 28/25mm | m | 149
Izolace potrubí 32/13mm | m | 72
Izolace potrubí 32/25mm | m | 72
Izolace potrubí 40/13mm | m | 60
Izolace potrubí 40/25mm | m | 60
Izolace potrubí 50/13mm | m | 106
Izolace potrubí 50/25mm | m | 106
Izolace potrubí 63/13mm | m | 114
Kulový kohout 2" | ks | 4
Kulový kohout 5/4" | ks | 18
Kulový kohout 1 " | ks | 16
Kulový kohout 3/4" | ks | 10
Kulový kohout 1/2" | ks | 11
Vyvažovací ventil CTUV 1/2" | ks | 10
Potrubní oddelovač DN 40 | ks | 1
Zpetná klapka 3/4 k vodomeru | ks | 78
Šroubení vodovodní | kpl | 1
Cirkulační čerpadlo | ks | 1
Expanzní nádoba 60 vč kohoutu | ks | 1
Vodoměr Bojleru | ks | 1
Tkus + výpouštěcí ventil | ks | 27
Dopojení kotelny | ks | 1
Vodoměrná sestava pro dopouštění kotelny | ks | 1
Kulový kohout bytový 3/4" | ks | 78
Šroubení k vodoměru | ks | 156
Vodoměr bytový TUV bez modulu | ks | 39
Vodoměr bytový SV bez modulu | ks | 39
Kulový kohout na potrubí PP-RCT 2" na přívodu do domu | ks | 2
Tlaková zkouška | m | 1069
Dezinfekce potrubí a proplach | m | 0
Zařizovací předměty - montáž
Montáž WC - komplet | ks | 32
Montáž umyvadla - komplet (bez skříňky) | ks | 32
Montáž vany - komplet (bez zástěny) | ks | 27
Montáž sprchy komplet | ks | 5
Rohový ventil 1/2"x3/8" vč. Prodloužení | ks | 124
Pračkový ventil 1/2x3/4" vč. prodloužení | ks | 58
Montáž výlevky keramické | ks | 1
Gule 110 | ks | 1
Přečerpávací box | ks | 2
Splašková a dešťová kanalizace
Plastové potrubí KG SN4 DN100 | m | 18
Plastové potrubí KG SN4 DN125 | m | 29
Plastové potrubí KG SN4 DN160 | m | 58
Plastové potrubí KG SN4 DN 200 | m | 8
Plastové potrubí KG SN4 DN 250 | m | 0
Plastové potrubí KG SN4 DN 315 | m | 0
Koleno KG 315/45 | ks | 0
Koleno KG 250/45 | ks | 0
Koleno KG 200/45 | ks | 4
Odbočka KG 315/200/45 | ks | 0
Odbočka KG 250/160/45 | ks | 0
Odbočka KG 250/125/45 | ks | 0
Odbočka KG 250/100/45 | ks | 0
Odbočka KG 200/200/45 | ks | 0
Odbočka KG 200/160/45 | ks | 0
Odbočka KG 200/100/45 | ks | 0
Redukce KG 315/250 | ks | 0
Redukce KG 250/200 | ks | 0
Redukce KG 200/100 | ks | 0
Objímka 315 | ks | 0
Objímka 250 | ks | 0
Objímka 200 | ks | 0
Čistič KG 150 | ks | 8
Čistič KG 200 | ks | 5
Potrubí pozinkové 1" | m | 14
Potrubí pozinkové 5/4" | m | 20
Potrubí pozinkové 6/4" | m | 31
Hydrantová skříň s hadicí DN20 30m | ks | 4
Napojeno na stávajicí kanalizační šachtu do vysazené vložky DN315 plast | ks | 1
Zkouška těsnosti | m | 194
Vnitřní kanalizace
HT potrubí do DN50 | m | 257
HT potrubí do DN100 | m | 123
HT potrubí do DN125 | m | 295
Izolace pro potrubí dilatační / proti rosení tl. 5mm DN50-160 | m | 659
Čistící tvarovka DN100 |  | 11
Čistící tvarovka DN125 | ks | 17
Ventilační hlavice DN100 | ks | 9
Sifon pro pračku a sušičku | ks | 48
Sifon pro odvod kondenzátu | ks | 3
Pevnostní zkouška potrubí | m | 1334
Stešní vtok 62.1 B/H | ks | 0
HL5100TG | ks | 2
HL81G | ks | 2
Sifon pro VZT jednotku | ks | 17