## Spojovák
Spojovací materiál
Revize :
Zakázka : | 20-21 |  |  |  | Datum : | 2020-08-11
Objekt : | LUDKOVICE - SOCIÁLNÍ BYDLENÍ |  |  |  | Vytvořil : | BUKOVSKÝ
Název | Ks. | Norma | Kvalita | Hmotnost 1ks | Celk. hmotnost kg | Montáž/Dílna
ŠROUBY M16*40 | 192 | DIN 933 | 8.8 | 0.094 | 18.086 | Montážní
ŠROUBY M16*55 | 272 | DIN 933 | 8.8 | 0.118 | 32.15 | Montážní
MATICE M16 | 464 | DIN 934 | 8.8 | 0.031 | 14.291 | Montážní
MATICE M20 | 64 | DIN 934 | 8.8 | 0.06 | 3.859 | Montážní
PODL.16.0 | 928 | DIN 125 |  | 0.0113 | 10.486 | Montážní
PODL.20.0 | 64 | DIN 125 |  | 0.0172 | 1.101 | Montážní
KOTVENÍ:
KOTEVNÍ ŠROUB M20x245 | 64 | Závit.tyč M20 | 8.8 | 0.58 | 37.180 | Nrec=45 kN
+ CHEMICKÝ BETON S POŽADOVANÝMI MECHANICKÝMI VLASTNOSTMI: únosnost v soudržnosti= 15,4 N/mm2
A DLE HODNOT DOVOLENÉHO NAMÁHÁNÍ V TAHU UVEDENÝCH U ŠROUBŮ
|  |  |  | CELKEM | 116.974 Kg