## 6. Zadanie - na výšku
ZADANIE
Stavba: |  | Radová zástavba - 2.etapa SO 02 Bytový dom - časť 3
Objekt: |  |  |  |  | Dátum: | 30.11.2020
Časť: |  |  |  |  | JKSO:
P.Č. | KCN | Kód položky | Skrátený popis | MJ | Množstvo celkom | Cena jednotková | Cena celkom
1 | 2 | 3 | 4 | 5 | 6 | 7 | 8
|  | HSV | Práce a dodávky HSV
|  | 1 | Zemné práce
1 | 001 | 121101112 | Odstránenie ornice s premiestn. na hromady, so zložením na vzdialenosť do 100 m a do 1000 m3 | m3 | 342.474
2 | 001 | 122201103 | Odkopávka a prekopávka nezapažená v hornine 3, nad 1000 do 10000 m3 | m3 | 1009.661
3 | 001 | 131201102 | Výkop nezapaženej jamy v hornine 3, nad 100 do 1000 m3 | m3 | 175.88
4 | 001 | 132201101 | Výkop ryhy do šírky 600 mm v horn.3 do 100 m3 | m3 | 13.315
5 | 001 | 132201202 | Výkop ryhy šírky 600-2000mm horn.3 od 100 do 1000 m3 | m3 | 142.849
6 | 001 | 162301101 | Vodorovné premiestnenie výkopku tr.1-4 do 500 m | m3 | 1125.055
7 | 001 | 171201203 | Uloženie sypaniny na skládky nad 1000 do 10000 m3 | m3 | 1125.055
8 | 001 | 174101002 | Zásyp sypaninou so zhutnením jám, šachiet, rýh, zárezov alebo okolo objektov nad 100 do 1000 m3 | m3 | 151.989
9 | 583 | 5834520300 | Štrkodrva 0-22 Z | t | 261.421
10 | 001 | 174101002 | Zásyp sypaninou so zhutnením jám, šachiet, rýh, zárezov alebo okolo objektov nad 100 do 1000 m3 | m3 | 216.65
|  | 2 | Zakladanie
11 | 271 | 212752122 | Trativody z drenážnych flexibilných rúr DN 100 | m | 188.36
12 | 002 | 271571111 | Vankúše zhutnené pod základy zo štrkopiesku | m3 | 38.397
13 | 011 | 274313711 | Betón základových pásov, prostý tr.C 25/30 | m3 | 155.165
14 | 011 | 275313711 | Betón základových pätiek, prostý tr.C 25/30 | m3 | 1
|  | 3 | Zvislé a kompletné konštrukcie
15 | 011 | 310272103 | Murivo z tvárnic YTONG na MC-5 a tenkovrst.,maltu YTONG hr.250 P2-400 | m3 | 213.371
16 | 011 | 310272108 | Murivo z tvárnic YTONG na MC-5 a tenkovrst.,maltu YTONG hr.300 P2-400 | m3 | 50.295
17 | 011 | 310272113 | Murivo z tvárnic YTONG na MC-5 a tenkovrst.,maltu YTONG hr.380 P2-400 | m3 | 303.85
18 | 011 | 311271300 | Murivo nosné PREMAC 50x15x25 s betónovou výplňou hr. 15 cm | m3 | 3.132
19 | 011 | 311271301 | Murivo nosné PREMAC 50x20x25 s betónovou výplňou hr. 20 cm | m3 | 10.43
20 | 011 | 311271302 | Murivo nosné PREMAC 50x25x25 s betónovou výplňou hr. 25 cm | m3 | 11.532
21 | 011 | 311271303 | Murivo nosné PREMAC 50x30x25 s betónovou výplňou hr. 30 cm | m3 | 90.697
22 | 011 | 330321410 | Betón stĺpov a pilierov, ťahadiel, rámových stojok, vzpier, železový (bez výstuže) tr.C 25/30 | m3 | 0.5
23 | 011 | 331351103 | Debnenie hranatých stĺpov prierezu pravouhlého štvuruholníka zhotovenie-tradičné | m2 | 6.66
24 | 011 | 331351104 | Debnenie hranatých stĺpov prierezu pravouhlého štvuruholníka odstránenie-tradičné | m2 | 6.66
25 | 011 | 331361821 | Výstuž stĺpov, pilierov, stojok z bet. ocele 10505 | t | 0.078
26 | 011 | 342272102 | Priečky z tvárnic YTONG na MC-5 a tenkovrst.,maltu YTONG hr.100, P3-550 | m2 | 1057.913
27 | 011 | 342272104 | Priečky z tvárnic YTONG na MC-5 a tenkovrst.,maltu YTONG hr.150, P3-550 | m2 | 99.756
|  | 4 | Vodorovné konštrukcie
28 | 011 | 411321414 | Betón stropov doskových a trámových, klenieb, škrupín, nosníkov, železový tr.C 25/30 | m3 | 327.67
29 | 011 | 411351101 | Debnenie stropov doskových zhotovenie-dielce | m2 | 1443.981
30 | 011 | 411351102 | Debnenie stropov doskových odstránenie-dielce | m2 | 1443.981
31 | 011 | 411354171 | Podporná konštrukcia stropov pre zaťaženie do 5 kpa zhotovenie | m2 | 1443.981
32 | 011 | 411354172 | Podporná konštrukcia stropov pre zaťaženie do 5 kpa odstránenie | m2 | 1443.981
33 | 011 | 411361821 | Výstuž stropov a klenieb, nosníkov a trámov, stužujúcich pásov a vencov 10505 | t | 51.444
34 | 011 | 413351107 | Debnenie nosníka zhotovenie-dielce | m2 | 499.423
35 | 011 | 413351108 | Debnenie nosníka odstránenie-dielce | m2 | 499.423
36 | 011 | 413351211 | Podporná konštrukcia nosníkov do 5 kpa - zhotovenie | m2 | 127.719
37 | 011 | 413351212 | Podporná konštrukcia nosníkov do 5 kpa - odstránenie | m2 | 127.719
38 | 011 | 417321515 | Betón stužujúcich pásov a vencov železový tr. C 25/30 | m3 | 51.258
39 | 011 | 417351115 | Debnenie bočníc stužujúcich pásov a vencov vrátane vzpier zhotovenie | m2 | 337.67
40 | 011 | 417351116 | Debnenie bočníc stužujúcich pásov a vencov vrátane vzpier odstránenie | m2 | 337.67
41 | 011 | 417361821 | Výstuž stužujúcich pásov a vencov z betonárskej ocele 10505 | t | 8.048
42 | 011 | 430321414 | Schodiskové konštrukcie, betón železový tr.C 25/30 | m3 | 24.199
43 | 011 | 430361821 | Výstuž schodiskových konštrukcií z betonárskej ocele 10505 | t | 3.799
44 | 011 | 431351121 | Debnenie do 4 m výšky - podest a podstupňových dosiek pôdorysne priamočiarych zhotovenie | m2 | 149.89
45 | 011 | 431351122 | Debnenie do 4 m výšky - podest a podstupňových dosiek pôdorysne priamočiarych odstránenie | m2 | 149.89
46 | 011 | 434351141 | Debnenie stupňov na podstupňovej doske alebo na teréne pôdorysne priamočiarych zhotovenie | m2 | 76.02
47 | 011 | 434351142 | Debnenie stupňov na podstupňovej doske alebo na teréne pôdorysne priamočiarych odstránenie | m2 | 76.02
|  | 6 | Úpravy povrchov, podlahy, osadenie
48 | 011 | 611421122 | Vnútorná omietka vápenná alebo vápennocementová stropov, hladká | m2 | 1507.812
49 | 011 | 612421626 | Vnútorná omietka vápenná alebo vápennocementová v podlaží a v schodisku hladká | m2 | 3859.151
50 | 011 | 612481119 | Potoahnutie vnútorných alebo vonkajších stien a ostatných plôch sklotextílnou mriežkou | m2 | 4520.988
51 | 011 | 615981133 | Obklad vnútorných, vonkajších stien betónových konštrukcií do debnenia Kombidoska hr. 80 mm | m2 | 154.659
52 | 011 | 622464222 | Vonkajšia omietka stien BAUMIT tenkovrstvová silikátová základ a škrabaná 2 mm - podhľad | m2 | 68.672
53 | 011 | 6224642221 | Vonkajšia omietka stien BAUMIT tenkovrstvová silikátová základ a škrabaná 2 mm | m2 | 1941.793
54 | 011 | 625252305 | Zatepľovací systém hr. 20 mm ostenia okien a dverí bez povrchovej tenkovrstvej omietky | m2 | 144.03
55 | 011 | 625252420 | Zateplovací systém POLYSTYREN bez povrchovej tenkovrstvej omietky hr. 100 mm | m2 | 1483.429
56 | 011 | 62525242002 | Zateplovací systém POLYSTYREN bez povrchovej tenkovrstvej omietky hr. 200 mm - podhľad | m2 | 74.58
57 | 011 | 62525242003 | Zateplovací systém POLYSTYREN bez povrchovej tenkovrstvej omietky hr. 300 mm podhľad | m2 | 103.114
58 | 011 | 6252524201 | Zateplovací systém POLYSTYREN bez povrchovej tenkovrstvej omietky hr. 180 mm | m2 | 545.842
59 | 011 | 631315711 | Mazanina z betónu prostého tr.C 25/30 hr.nad 120 do 240 mm | m3 | 83.172
60 | 011 | 631319175 | Príplatok za strhnutie povrchu mazaniny latou pre hr. obidvoch vrstiev mazaniny nad 120 do 240 mm | m3 | 83.172
61 | 011 | 631362021 | Výstuž mazanín z betónov (z kameniva) a z ľahkých betónov zo zváraných sietí z drôtov typu KARI | t | 1.497
62 | 011 | 631571003 | Násyp zo štrkopiesku 0-32 (pre spevnenie podkladu) | m3 | 48.271
63 | 011 | 632477004 | Liaty samonivelačný poter KNAUF ako zálievka rozvodov podlahového vykurovania hr.65mm | m2 | 1532.64
64 | 011 | 648991111 | Osadenie parapetných dosiek z plastických a poloplast., hmôt, š. do 200 mm | m | 104.4
65 | 611 | 6119000200 | Parapetná doska vlhkostivzdorná DTD vrchná vrstva: CPL laminát SPRELA 0,7 mm širka 200 mm | m | 109.62
|  | 9 | Ostatné konštrukcie a práce-búranie
66 | 003 | 941941052 | Montáž lešenia ľahkého pracovného radového s podlahami šírky nad 1, 20 m do 1,50 m a výšky 10-24 m | m2 | 1698.064
67 | 003 | 941941392 | Príplatok za prvý a každý ďalší i začatý mesiac použitia lešenia k cene -1052 | m2 | 3396.128
68 | 003 | 941941852 | Demontáž lešenia ľahkého pracovného radového a s podlahami, šírky nad 1,20 do 1,50 m výšky 10-24 m | m2 | 1698.064
69 | 003 | 941955001 | Lešenie ľahké pracovné pomocné, s výškou lešeňovej podlahy do 1,20 m | m2 | 1146.71
70 | 003 | 941955004 | Lešenie ľahké pracovné pomocné, s výškou lešeňovej podlahy nad 2,50 do 3,5 m | m2 | 64.84
71 | 011 | 952901111 | Vyčistenie budov pri výške podlaží do 4m | m2 | 1146.71
72 | 011 | 952901114 | Vyčistenie budov pri výške podlaží nad 4m | m2 | 64.84
|  | 99 | Presun hmôt HSV
73 | 011 | 998011002 | Presun hmôt pre budovy JKSO 801, 803,812,zvislá konštr.z tehál,tvárnic,z kovu výšky do 12 m | t | 3636.588
|  | PSV | Práce a dodávky PSV
|  | 711 | Izolácie proti vode a vlhkosti
74 | 711 | 711111001 | Izolácia proti zemnej vlhkosti vodorovná penetračným náterom za studena | m2 | 469.109
75 | 111 | 1116315000 | Lak asfaltový ALP-PENETRAL v sudoch | t | 0.141
76 | 711 | 711111411 | Izolácia proti tlakovej vode XYPEX | m2 | 74.71
77 | 235 | 2353200400 | Stierkové izolácie Aquafin 2K balenie 33,3kg - SCHOMBURG | kg | 298.84
78 | 711 | 711112001 | Izolácia proti zemnej vlhkosti zvislá penetračným náterom za studena | m2 | 240.093
79 | 111 | 1116315000 | Lak asfaltový ALP-PENETRAL v sudoch | t | 0.084
80 | 711 | 711141559 | Izolácia proti zemnej vlhkosti a tlakovej vode vodorovná NAIP pritavením | m2 | 469.109
81 | 628 | 6283228200 | Pásy ťažké asfaltované Hydrobit v 60 s 35 | m2 | 539.475
82 | 711 | 711142101 | Izolácia proti zemnej vlhkosti zvislá | m2 | 240.093
83 | 628 | 6288000640 | Fondaline S nopová fólia proti vlhkosti s radónovou ochranou | m2 | 264.102
84 | 628 | 6288000650 | Fondaline začisťovacia okrajová lišta dĺžka 2 m | ks | 31.692
85 | 628 | 6288000680 | Fondaline obojstranne lepiaca izolačná páska 10m x 5cm | ks | 6.403
86 | 711 | 711142559 | Izolácia proti zemnej vlhkosti a tlakovej vode zvislá NAIP pritavením | m2 | 240.093
87 | 628 | 6283228200 | Pásy ťažké asfaltované Hydrobit v 60 s 35 | m2 | 288.112
88 | 711 | 998711102 | Presun hmôt pre izoláciu proti vode v objektoch výšky nad 6 do 12 m | t | 4.699
|  | 712 | Izolácie striech
89 | 711 | 712311101 | Zhotovenie povlakovej krytiny striech plochých a šikmých do 30st. za studena náterom penetračným | m2 | 312.282
90 | 111 | 1116315000 | Lak asfaltový ALP-PENETRAL v sudoch | t | 0.062
91 | 711 | 712341559 | Zhotovenie povlak. krytiny striech plochých a šikmých do 30st. pásmi pritav. NAIP na celej ploche | m2 | 312.282
92 | 628 | 6283228200 | Pásy ťažké asfaltované Hydrobit v 60 s 35 | m2 | 359.124
93 | 711 | 712361702 | Zhotovenie povlakovej krytiny striech plochých a šikmých do 30st. gumami fóliou prilepenou bodovo | m2 | 708.222
94 | 283 | 2832901000 | Folia PVC parozábrana hrúbka 0,2 mm | m2 | 814.455
95 | 711 | 998712102 | Presun hmôt pre izoláciu povlakovej krytiny v objektoch výšky nad 6 do 12 m | t | 2.214
|  | 713 | Izolácie tepelné
96 | 713 | 713111121 | Montáž tepelnej izolácie rohožami, pásmi,dielcami,doskami stropov, rovným spodkom s úpravou viazacím | m2 | 1262.78
97 | 631 | 6314150030 | Nobasil MPN hrúbky 60 mm, doska z minerálnej vlny | m2 | 1288.036
98 | 713 | 713111121 | Montáž tepelnej izolácie rohožami, pásmi,dielcami,doskami stropov, rovným spodkom s úpravou viazacím | m2 | 1398.79
99 | 631 | 6315206000 | Parozábrana | m2 | 1538.669
100 | 713 | 713111122 | Fúkaná PUR izolácia hr. 250 mm | m2 | 368.98
101 | 713 | 713121111 | Montáž tepelnej izolácie rohožami, pásmi,dielcami,doskami podláh, jednovrstvová | m2 | 394.28
102 | 283 | 2837650070 | ISOVER Extrud polystyrén Styrodur 2800 C hrúbka 170mm | m2 | 402.166
103 | 713 | 713121111 | Montáž tepelnej izolácie rohožami, pásmi,dielcami,doskami podláh, jednovrstvová | m2 | 1138.36
104 | 631 | 6315145350 | Kročajová a tepelná izolácia podláh STROPOTERM hrúbky 50mm - ORSIL | m2 | 1161.127
105 | 713 | 713121111 | Montáž tepelnej izolácie rohožami, pásmi,dielcami,doskami podláh, jednovrstvová | m2 | 1532.64
106 | 631 | 6315206000 | Parozábrana | m2 | 1839.168
107 | 713 | 713121111 | Montáž tepelnej izolácie rohožami, pásmi,dielcami,doskami podláh, jednovrstvová | m2 | 4.65
108 | 283 | 2837650060 | ISOVER Extrud polystyrén Styrodur 2800 C hrúbka 100mm | m2 | 4.743
109 | 713 | 713121111 | Montáž tepelnej izolácie rohožami, pásmi,dielcami,doskami podláh, jednovrstvová | m2 | 9.3
110 | 631 | 6314150100 | Nobasil MPN hrúbky 180 mm, doska z minerálnej vlny | m2 | 9.486
111 | 713 | 7131211111 | Adhézny mostík - náter | m2 | 9.3
112 | 713 | 713121121 | Montáž tepelnej izolácie rohožami, pásmi,dielcami,doskami podláh, dvojvrstvová | m2 | 74.71
113 | 631 | 6314150010 | PIR dosky v dvoch vrstvách hr. 250 mm | m2 | 164.362
114 | 713 | 713131121 | Montáž tepelnej izolácie rohožami, pásmi,dielcami,doskami stien, prichytením drôtmi | m2 | 95.14
115 | 283 | 2837650310 | ISOVER Extrud polystyrén Styrodur 3035 CS hrúbka 180mm | m2 | 97.043
116 | 713 | 713131121 | Montáž tepelnej izolácie rohožami, pásmi,dielcami,doskami stien, prichytením drôtmi | m2 | 144.953
117 | 283 | 2837650280 | ISOVER Extrud polystyrén Styrodur 3035 CS hrúbka 100mm | m2 | 147.852
118 | 713 | 713141111 | Montáž tepelnej izolácie rohožami, pásmi,dielcami,doskami striech, jednovrstvová prilep. asfaltom | m2 | 13.92
119 | 631 | 6314150050 | Nobasil MPN hrúbky 100 mm, doska z minerálnej vlny | m2 | 14.198
120 | 713 | 998713102 | Presun hmôt pre izolácie tepelné v objektoch výšky nad 6 m do 12 m | t | 37.021
|  | 762 | Konštrukcie tesárske
121 | 762 | 762332120 | Montáž viazaných konštrukcií krovov striech z reziva priemernej plochy 120-224 cm2 | m | 379.123
122 | 762 | 762332130 | Montáž viazaných konštrukcií krovov striech z reziva priemernej plochy 224-288 cm2 | m | 116.685
123 | 605 | 6051590200 | Rezivo na krov | m3 | 11.891
124 | 762 | 762342203 | Montáž debnenia a latovania štítových odkvapových ríms pri vzdialenosti lát 220-360 mm | m2 | 395.94
125 | 605 | 6051510200 | Hranolky smrekovec akosť I prierez 25-75 dĺžky 400-650 | m3 | 2.613
126 | 762 | 762342210 | Montáž debnenia a latovania štítových odkvapových ríms - kontralaty rozpon 80-120 cm | m2 | 395.94
127 | 605 | 6051510200 | Hranolky smrekovec akosť I prierez 25-75 dĺžky 400-650 | m3 | 0.871
128 | 762 | 762395000 | Spojovacie a ochranné prostriedky svorky, dosky, klince, pásová oceľ, vruty, impregnácia | m3 | 15.375
129 | 762 | 762523104 | Položenie podláh palubových | m2 | 64.84
130 | 611 | 6119173900 | Palubová podlaha | m2 | 70.027
131 | 762 | 762810013 | Záklop stropov z dosiek OSB skrutkovaných na trámy na zraz hr. dosky 15 mm | m2 | 18.6
132 | 762 | 762810016 | Záklop stropov z dosiek OSB skrutkovaných na trámy na zraz hr. dosky 20 mm | m2 | 9.3
133 | 762 | 762810017 | Záklop stropov z dosiek OSB skrutkovaných na trámy na zraz hr. dosky 25 mm | m2 | 298.362
134 | 762 | 998762102 | Presun hmôt pre konštrukcie tesárske v objektoch výšky do 12 m | t | 15.264
|  | 763 | Konštrukcie - drevostavby
135 | 763 | 763132210 | SDK podhľad KNAUF D112 zavesoná dvojvrstvová kca prefil CD dosky GKF hr. 12,5 mm | m2 | 1398.79
136 | 763 | 763732112 | Montáž strešnej konštrukcie z väzníkov | m | 169.73
137 | 612 | 6129515100 | STEICO drevené nosníky | m | 171.427
138 | 763 | 998763101 | Presun hmôt pre drevostavby v objektoch výšky do 12 m | t | 21.145
|  | 764 | Konštrukcie klampiarske
139 | 764 | 764172001 | Plechová strešná krytina | m2 | 409.86
140 | 764 | 764711114 | Oplechovanie parapetov Lindab rš 250 mm | m | 104.4
141 | 764 | 764721112 | Oplechovanie ríms Lindab rš 150 mm | m | 90.762
142 | 764 | 764721117 | Oplechovanie ríms Lindab rš 500 mm | m | 29.26
143 | 764 | 764721119 | Oplechovanie ríms Lindab rš 1200 mm | m | 30.8
144 | 764 | 764731114 | Oplechovanie múrov Lindab rš 400 mm | m | 44.65
145 | 764 | 998764102 | Presun hmôt pre konštrukcie klampiarske v objektoch výšky nad 6 do 12 m | t | 3.541
|  | 766 | Konštrukcie stolárske
146 | 766 | 766661112 | Montáž dverového krídla kompletiz.otváravého do oceľovej alebo fošňovej zárubne, jednokrídlové | ks | 94
147 | 611 | 6116303010 | Dvere 60-90/197 cm plné , rám z masívu, odýh. dub/buk , zámok obyčajný APEX BB | ks | 94
148 | 549 | 5491681200 | Dverné kovanie | ks | 94
149 | 766 | 766661132 | Montáž dverového krídla kompletiz.otváravého do oceľovej alebo fošňovej zárubne, dvojkrídlové | ks | 1
150 | 611 | 6116057700 | Dvere vnútorné hladké dvojkrídlové 145x197 cm prefa | ks | 1
151 | 549 | 5491681200 | Dverné kovanie | ks | 1
152 | 766 | 766661422 | Montáž dverných krídiel kompletiz. protipožiarnych jednokrídlových, šírky nad 800 mm bez priezoru | ks | 24
153 | 611 | 6117102400 | Drevené zárubne pre požiarne dvere jednokrídlové obkladané 90x197 cm | ks | 24
154 | 611 | 6116401100 | Drevené plné požiarne dvere jednokrídlové, bez zárubne EI 30, EW 30 90x197 cm iná farba | ks | 24
155 | 766 | 766695212 | Montáž prahu dverí, jednokrídlových | ks | 97
156 | 611 | 6118716100 | Prah dubový dĺžky do 82 šírky 15 cm | ks | 97
157 | 766 | 766702113 | Montáž zárubní obložkových pre dvere jednokrídlové hr.steny nad 380mm | ks | 94
158 | 611 | 6117103030 | Zárubňa dýhovaná, obložková, dub/buk, do hrúbky múru 380 APEX BB | ks | 94
159 | 766 | 998766102 | Presun hmot pre konštrukcie stolárske v objektoch výšky nad 6 do 12 m | t | 4.926
|  | 767 | Konštrukcie doplnkové kovové
160 | 767 | 767161120 | Montáž zábradlia | m | 90.762
161 | 553 | 5531418200 | Zábradlie so stĺpikovou výplňou | m | 90.762
162 | 767 | 767221110 | Montáž zábradlí schodísk | m | 53
163 | 553 | 5531411800 | Zábradlie schodiskové | m | 55.65
164 | 767 | 7672211101 | Montáž madla | m | 44.65
165 | 553 | 5531417200 | Madlo dn 50 mm | m | 44.65
166 | 767 | 767631101 | Montáž okna plastového jednodielneho so zasklením šírky 600 mm x výšky 500 mm | ks | 5
167 | 611 | 6114107100 | Plastové okno SALAMANDER jednokrídlové otváravo-sklopné výšky/šírky 500/600 mm | ks | 5
168 | 767 | 767631102 | Montáž okna plastového jednodielneho so zasklením šírky 600 mm x výšky 750mm | ks | 16
169 | 611 | 6114108100 | Plastové okno SALAMANDER jednokrídlové otváravo-sklopné výšky/šírky 750/600 mm | ks | 16
170 | 767 | 767631122 | Montáž okna plastového jednodielneho so zasklením šírky 900 mm x výšky 750mm | ks | 3
171 | 611 | 6114108400 | Plastové okno SALAMANDER jednokrídlové otváravo-sklopné výšky/šírky 750/900 mm | ks | 3
172 | 767 | 767631126 | Montáž okna plastového jednodielneho so zasklením šírky 900 mm x výšky 1500 mm | ks | 4
173 | 611 | 6114116400 | Plastové okno jednokrídlové otváravo-sklopné výšky/šírky 1500/900 mm | ks | 4
174 | 767 | 767631151 | Montáž okna plastového jednodielneho so zasklením šírky 1200 mm x výšky 500 mm | ks | 2
175 | 611 | 6114107700 | Plastové okno jednokrídlové otváravo-sklopné výšky/šírky 500/1200 mm | ks | 2
176 | 767 | 7676311511 | Montáž okna plastového jednodielneho so zasklením šírky 1200 mm x výšky 750mm | ks | 2
177 | 611 | 6114108700 | Plastové okno jednokrídlové otváravo-sklopné výšky/šírky 750/1200 mm | ks | 2
178 | 767 | 767631155 | Montáž okna plastového jednodielneho so zasklením šírky 2100 mm x výšky 750 mm | ks | 1
179 | 611 | 6114110000 | Plastové okno jednokrídlové otváravo-sklopné výšky/šírky 750/2100 mm | ks | 1
180 | 767 | 767631156 | Montáž okna plastového jednodielneho so zasklením šírky 1200 mm x výšky 1500 mm | ks | 38
181 | 611 | 6114116700 | Plastové okno jednokrídlové otváravo-sklopné výšky/šírky 1500/1200 mm | ks | 38
182 | 767 | 767631321 | Montáž okna plastového dvojdielneho so zasklením šírky 1500 mm x výšky 1000 mm | ks | 1
183 | 611 | 6114117400 | Plastové okno dvojkrídlové otváravé, otvaravo-sklopné výšky/šírky 1000/1500 mm | ks | 1
184 | 767 | 767631325 | Montáž okna plastového dvojdielneho so zasklením šírky 1500 mm x výšky 1500 mm | ks | 7
185 | 611 | 6114120400 | Plastové okno dvojkrídlové otváravé, otvaravo-sklopné výšky/šírky 1500/1500 mm | ks | 7
186 | 767 | 767631335 | Montáž okna plastového dvojdielneho so zasklením šírky 1800 mm x výšky 1500 mm | ks | 3
187 | 611 | 6114120700 | Plastové okno dvojkrídlové otváravé, otvaravo-sklopné výšky/šírky 1500/1800 mm | ks | 3
188 | 767 | 76763133501 | Montáž okna plastového dvojdielneho so zasklením šírky 2100mm x výšky 1500 mm | ks | 4
189 | 611 | 6114121000 | Plastové okno dvojkrídlové otváravé, otvaravo-sklopné výšky/šírky 1500/2100 mm | ks | 4
190 | 767 | 767641222 | Montáž dverí plastových balkónových jednodielnych so zasklením výšky 2200 mm x šírky 900 mm | ks | 1
191 | 611 | 6114122800 | Plastové balkónové dvere otváravo-sklopné výšky/šírky 2200/900 mm | ks | 1
192 | 767 | 767641224 | Montáž dverí plastových balkónových jednodielnych so zasklením výšky 2200 mm x šírky 1200 mm | ks | 6
193 | 611 | 6114123000 | Plastové balkónové dvere otváravo-sklopné výšky/šírky 2200/1200 mm | ks | 6
194 | 767 | 767641232 | Montáž presklených stien | m2 | 18.538
195 | 611 | 6114122200 | Plastové steny presklané | m2 | 18.538
196 | 767 | 767641252 | Montáž dverí plastových balkónových dvojdielnych, so zasklením výšky 2200 mm x šírky 1800 mm | ks | 5
197 | 611 | 61141230001 | Plastové balkónové dvere SALAMANDER otváravo-sklopné výšky/šírky 2200/1800 mm | ks | 5
198 | 767 | 767641253 | Montáž dverí plastových balkónových dvojdielnych, so zasklením výšky 2375 mm x šírky 900 mm | ks | 2
199 | 611 | 6114123300 | Plastové balkónové dvere otváravo-sklopné výšky/šírky 2375/900 mm | ks | 2
200 | 767 | 76764125302 | Montáž dverí plastových balkónových dvojdielnych, so zasklením výšky 2375 mm x šírky 1200 mm | ks | 5
201 | 611 | 6114123500 | Plastové balkónové dvere otváravo-sklopné výšky/šírky 2375/1200 mm | ks | 5
202 | 767 | 76764125303 | Montáž dverí plastových balkónových dvojdielnych, so zasklením výšky 2375 mm x šírky 1500 mm | ks | 1
203 | 611 | 611412350001 | Plastové balkónové dvere SALAMANDER otváravo-sklopné výšky/šírky 2375/1500 mm | ks | 1
204 | 767 | 76764125303 | Montáž dverí plastových balkónových dvojdielnych, so zasklením výšky 2375 mm x šírky 1800 mm | ks | 5
205 | 611 | 6114124000 | Plastové balkónové dvere otváravo-sklopné výšky/šírky 2375/1800 mm | ks | 5
206 | 767 | 76764125305 | Montáž dverí plastových balkónových dvojdielnych, so zasklením výšky 2375 mm x šírky 2550 mm | ks | 2
207 | 611 | 6114123900 | Plastové balkónové dvere otváravo-sklopné výšky/šírky 2375/2550 mm | ks | 2
208 | 767 | 76764125307 | Montáž dverí plastových balkónových dvojdielnych, so zasklením výšky 2375 mm x šírky (1200 + 1500) mm | ks | 3
209 | 611 | 6114123800 | Plastové balkónové dvere otváravo-sklopné výšky/šírky 2375/(1200 + 1500) mm - rohové | ks | 3
210 | 767 | 767659003 | Montáž vrát garážových sekcionálnych | ks | 2
211 | 553 | 5534371400 | Garážová brána sekcionálna 3000x2750 vrátane montážnych sád, pohonu, ovládača | ks | 2
212 | 767 | 767995105 | Montáž ostatných atypických kovových stavebných doplnkových konštrukcií nad 50 do 100 kg | kg | 176
213 | 132 | 1329040100 | U.č.180 mm | t | 0.264
214 | 767 | 998767102 | Presun hmôt pre kovové stavebné doplnkové konštrukcie v objektoch výšky nad 6 do 12 m | t | 9.334
|  | 771 | Podlahy z dlaždíc
215 | 771 | 771275102 | Montáž obkladov schodiskových stupňov z dlaždíc keramických do tmelu | m2 | 134.24
216 | 597 | 59763980001 | Dlaždice keramické protišmykové | m2 | 136.925
217 | 585 | 5858171700 | Lepidlo KERAFLEX S1 | kg | 402.72
218 | 771 | 771445014 | Montáž soklíkov z obkladačiek hutných, keramických do tmelu,rovné 200x100 mm,výška 100 mm | m | 384.576
219 | 597 | 5976398000 | Dlaždice keramické protišmykové mrazuvzdorné | m2 | 39.227
220 | 585 | 5858171700 | Lepidlo KERAFLEX S1 | kg | 115.373
221 | 771 | 771445018 | Montáž soklíkov z dlaždíc hutných, keramických do tmelu | m | 161.088
222 | 597 | 59763980001 | Dlaždice keramické protišmykové | m2 | 16.431
223 | 585 | 5858171700 | Lepidlo KERAFLEX S1 | kg | 48.326
224 | 771 | 771575109 | Montáž podláh z dlaždíc keram. ukladanie do tmelu bez povrchové úpravy alebo glaz. hladkých 300x300mm | m2 | 320.48
225 | 597 | 59763980001 | Dlaždice keramické protišmykové | m2 | 326.89
226 | 585 | 5858171700 | Lepidlo KERAFLEX S1 | kg | 961.44
227 | 771 | 771589795 | Príplatok k cene za škárovanie | m2 | 509.286
228 | 585 | 5858400130 | Špárovacie hmoty na obklady a dlažby | kg | 254.643
229 | 771 | 998771102 | Presun hmôt pre podlahy z dlaždíc v objektoch výšky nad 6 do 12 m | t | 14.507
|  | 775 | Podlahy vlysové a parketové
230 | 775 | 775524261 | Montáž podlahy Twinson | m2 | 114.23
231 | 611 | 6119000600 | Podlaha Twinson hr. 30 mm +hliníkový rošt+kotviace profily | m | 118.799
232 | 775 | 775551210 | Zhotovenie parketovej podlahy s podložkou, parozábranou a s olištovaním,laminované tabule 1286x194 mm | m2 | 1097.32
233 | 611 | 6119800100 | Laminátová podlaha vrátane podložky a soklíka | m2 | 1141.213
234 | 775 | 998775102 | Presun hmôt pre podlahy vlysové a parketové v objektoch výšky nad 6 do 12 m | t | 11.126
|  | 781 | Dokončovacie práce a obklady
235 | 771 | 781445207 | Montáž obkladov stien z obkladačiek hutných, keramických do tmelu flexibil., veľkosť 300x200 mm | m2 | 661.838
236 | 597 | 5976612100 | Obkladačky keramické glazované jednofarebné reliéfne B 300x150 trieda oteruvzdornosti III IIa | m2 | 675.075
237 | 585 | 5858171700 | Lepidlo KERAFLEX S1 | kg | 1654.595
238 | 771 | 781449704 | Príplatok za škárovanie | m2 | 661.838
239 | 585 | 5858400130 | Špárovacie hmoty na obklady a dlažby | kg | 330.919
240 | 771 | 998781102 | Presun hmôt pre obklady keramické v objektoch výšky nad 6 do 12 m | t | 17.107
|  | 783 | Dokončovacie práce - nátery
241 | 783 | 783782203 | Nátery tesárskych konštrukcií povrchová impregnácia Bochemitom QB | m2 | 611.07
|  | 784 | Dokončovacie práce - maľby
242 | 784 | 784423271 | Maľby vápenné s dvojnásob. pačokovaním jednofarebné s bielym stropom v miestnostiach výšky do 3, 80 m | m2 | 5366.963
Celkom

## 3. Zadanie s výkazom výmer - na
Zadanie s výkazom výmer
Stavba: |  | Radová zástavba - 2.etapa SO 02 Bytový dom - časť 3
Objekt: |  |  |  |  | JKSO:
Časť: |  |  |  |  | Dátum: | 30.11.2020
P.Č. | KCN | Kód položky | Skrátený popis | MJ | Výmera | Cena jednotková | Cena celkom
Práce a dodávky HSV
|  | 1 | Zemné práce
1 | 001 | 121101112 | Odstránenie ornice s premiestn. na hromady, so zložením na vzdialenosť do 100 m a do 1000 m3 | m3 | 342.474
|  |  | na výšku 30 cm |  | 0
|  |  | 38,04*(3,00+9,16+1,55+13,33+2,97)*0,30 |  | 342.4741
|  |  | Súčet |  | 342.4741
2 | 001 | 122201103 | Odkopávka a prekopávka nezapažená v hornine 3, nad 1000 do 10000 m3 | m3 | 1009.661
|  |  | na kótu -3,600 - menší objekt |  | 0
|  |  | 31,00*(1,55+13,33+2,97)*2,20/2 |  | 608.685
|  |  | na kótu -2,100 - väčší objekt |  | 0
|  |  | 22,00*(3,00+9,16)*1,40/2 |  | 187.264
|  |  | na kótu -3,950 - väčší objekt |  | 0
|  |  | 19,00*(3,00+9,16)*1,85/2 |  | 213.712
|  |  | Súčet |  | 1009.661
3 | 001 | 131201102 | Výkop nezapaženej jamy v hornine 3, nad 100 do 1000 m3 | m3 | 175.88
|  |  | na kótu -3,950 - pred objektami |  | 0
|  |  | 17,94*(1,55+13,33+2,97)*0,35 |  | 112.0802
|  |  | na kótu -4,725 - väčší objekt |  | 0
|  |  | 8,70*8,30*0,775 |  | 55.9627
|  |  | 3,80*7,50*0,275 |  | 7.8375
|  |  | Súčet |  | 175.8804
4 | 001 | 132201101 | Výkop ryhy do šírky 600 mm v horn.3 do 100 m3 | m3 | 13.315
|  |  | 0,40*0,75*2,68*2 |  | 1.608
|  |  | 0,40*0,75*3,90 |  | 1.17
|  |  | pod oporné múry a schodiská |  | 0
|  |  | 0,40*0,50*3,225 |  | 0.645
|  |  | 0,40*0,50*1,405 |  | 0.281
|  |  | 0,45*0,50*14,885 |  | 3.3491
|  |  | 0,45*0,50*6,707 |  | 1.5091
|  |  | 0,45*0,50*1,32 |  | 0.297
|  |  | 0,40*0,50*16,20 |  | 3.24
|  |  | 0,40*0,50*1,20 |  | 0.24
|  |  | 0,40*0,50*2,60 |  | 0.52
|  |  | 0,40*0,50*1,00 |  | 0.2
|  |  | 0,40*0,50*1,28 |  | 0.256
|  |  | Súčet |  | 13.3152
5 | 001 | 132201202 | Výkop ryhy šírky 600-2000mm horn.3 od 100 do 1000 m3 | m3 | 142.849
|  |  | 0,80*0,75*5,965 |  | 3.579
|  |  | 1,00*0,75*5,965 |  | 4.4737
|  |  | 1,225*0,75*6,85 |  | 6.2934
|  |  | 1,20*0,75*6,85 |  | 6.165
|  |  | 1,00*0,75*10,70 |  | 8.025
|  |  | 0,80*0,75*10,225*2 |  | 12.27
|  |  | 0,835*0,75*5,875 |  | 3.6792
|  |  | 0,935*0,75*4,70 |  | 3.2959
|  |  | 1,00*0,35*7,45 |  | 2.6075
|  |  | 0,80*0,35*4,825*2 |  | 2.702
|  |  | 1,20*0,35*4,075*2 |  | 3.423
|  |  | 1,20*0,35*7,00*2 |  | 5.88
|  |  | 1,20*0,35*1,675*2 |  | 1.407
|  |  | 1,20*0,35*8,20*2 |  | 6.888
|  |  | 1,20*0,35*2,10*2 |  | 1.764
|  |  | 1,00*0,75*10,80*2 |  | 16.2
|  |  | 0,80*0,75*11,975*2 |  | 14.37
|  |  | 1,20*0,75*9,20 |  | 8.28
|  |  | 0,80*1,00*13,775 |  | 11.02
|  |  | 0,80*1,00*2,32*2 |  | 3.712
|  |  | 0,80*0,75*0,60*2 |  | 0.72
|  |  | 0,80*0,50*0,60*4 |  | 0.96
|  |  | 1,00*1,00*2,32 |  | 2.32
|  |  | 1,00*0,75*0,60 |  | 0.45
|  |  | 1,00*0,50*0,60*2 |  | 0.6
|  |  | 0,60*0,50*2,969 |  | 0.8907
|  |  | 0,60*0,50*5,104 |  | 1.5312
|  |  | 0,60*0,50*1,023 |  | 0.3069
|  |  | 0,60*0,50*2,852 |  | 0.8556
|  |  | 0,60*0,50*3,414 |  | 1.0242
|  |  | 0,60*0,50*1,554 |  | 0.4662
|  |  | 0,60*1,00*1,70 |  | 1.02
|  |  | pod oporné múry a schodiská |  | 0
|  |  | 0,60*0,50*1,08 |  | 0.324
|  |  | 1,80*0,40*0,555 |  | 0.3996
|  |  | 1,15*0,40*6,95 |  | 3.197
|  |  | 1,80*0,45*0,925 |  | 0.74925
|  |  | pod pätky |  | 0
|  |  | 1,00*1,00*1,00 |  | 1
|  |  | Súčet |  | 142.8494
6 | 001 | 162301101 | Vodorovné premiestnenie výkopku tr.1-4 do 500 m | m3 | 1125.055
|  |  | zemina |  | 0
|  |  | z odkopu |  | 0
|  |  | 1009,661 |  | 1009.661
|  |  | z výkopu |  | 0
|  |  | 175,88 |  | 175.88
|  |  | z rýh |  | 0
|  |  | 13,315+142,849 |  | 156.164
|  |  | zemina použitá na obsyp |  | 0
|  |  | -216,65 |  | -216.65
|  |  | Súčet |  | 1125.055
7 | 001 | 171201203 | Uloženie sypaniny na skládky nad 1000 do 10000 m3 | m3 | 1125.055
8 | 001 | 174101002 | Zásyp sypaninou so zhutnením jám, šachiet, rýh, zárezov alebo okolo objektov nad 100 do 1000 m3 | m3 | 151.989
|  |  | okolo objektu na drenáž |  | 0
|  |  | 0,60*1,70*7,56 |  | 7.7112
|  |  | 0,60*1,20*38,04 |  | 27.3888
|  |  | 0,60*1,20*2,80*2 |  | 4.032
|  |  | 0,60*1,20*9,16 |  | 6.5952
|  |  | 0,60*1,20*17,94 |  | 12.9168
|  |  | 0,60*1,20*8,75 |  | 6.3
|  |  | 0,60*3,925*1,55 |  | 3.6503
|  |  | 0,60*1,20*12,00 |  | 8.64
|  |  | 0,60*1,20*12,00 |  | 8.64
|  |  | 0,60*0,875*14,48 |  | 7.602
|  |  | 0,60*0,875*6,00 |  | 3.15
|  |  | 0,60*1,15*13,30 |  | 9.177
|  |  | 0,60*3,80*13,30 |  | 30.324
|  |  | 0,60*1,20*15,38 |  | 11.0736
|  |  | 0,60*0,60*13,30 |  | 4.788
|  |  | Súčet |  | 151.9889
9 | 583 | 5834520300 | Štrkodrva 0-22 Z | t | 261.421
|  |  | 151,989 * 1,72 |  | 261.421
10 | 001 | 174101002 | Zásyp sypaninou so zhutnením jám, šachiet, rýh, zárezov alebo okolo objektov nad 100 do 1000 m3 | m3 | 216.65
|  |  | odhadové figúry |  | 0
|  |  | 4,00*4,00/2*13,30 |  | 106.4
|  |  | 1,50*3,00/2*10,00 |  | 22.5
|  |  | 1,50*1,70/2*10,00 |  | 12.75
|  |  | 2,50*3,00*10,00 |  | 75
|  |  | Súčet |  | 216.65
|  | 2 | Zakladanie
11 | 271 | 212752122 | Trativody z drenážnych flexibilných rúr DN 100 | m | 188.36
|  |  | okolo objektu a oporných múrov |  | 0
|  |  | 7,56+38,04+2,80*2+9,16+17,94+8,75+1,55+12,00*2 |  | 112.6
|  |  | 14,48+6,00+13,30*3+15,38 |  | 75.76
|  |  | Súčet |  | 188.36
12 | 002 | 271571111 | Vankúše zhutnené pod základy zo štrkopiesku | m3 | 38.397
|  |  | 0,80*0,15*5,965 |  | 0.7158
|  |  | 1,00*0,15*5,965 |  | 0.89475
|  |  | 1,225*0,15*6,85 |  | 1.2587
|  |  | 1,20*0,15*6,85 |  | 1.233
|  |  | 1,00*0,15*10,70 |  | 1.605
|  |  | 0,80*0,15*10,225*2 |  | 2.454
|  |  | 0,835*0,15*5,875 |  | 0.73584
|  |  | 0,935*0,15*4,70 |  | 0.65917
|  |  | 0,40*0,15*2,68*2 |  | 0.3216
|  |  | 0,40*0,15*3,90 |  | 0.234
|  |  | 1,00*0,15*7,45 |  | 1.1175
|  |  | 0,80*0,15*4,825*2 |  | 1.158
|  |  | 1,20*0,15*4,075*2 |  | 1.467
|  |  | 1,20*0,15*7,00*2 |  | 2.52
|  |  | 1,20*0,15*1,675*2 |  | 0.603
|  |  | 1,20*0,15*8,20*2 |  | 2.952
|  |  | 1,20*0,15*2,10*2 |  | 0.756
|  |  | 1,00*0,15*10,80*2 |  | 3.24
|  |  | 0,80*0,15*11,975*2 |  | 2.874
|  |  | 1,20*0,15*9,20 |  | 1.656
|  |  | 0,80*0,15*13,775 |  | 1.653
|  |  | 0,80*0,15*2,32*2 |  | 0.5568
|  |  | 0,80*0,15*0,60*2 |  | 0.144
|  |  | 0,80*0,15*0,60*4 |  | 0.288
|  |  | 1,00*0,15*2,32 |  | 0.348
|  |  | 1,00*0,15*0,60 |  | 0.09
|  |  | 1,00*0,15*0,60*2 |  | 0.18
|  |  | 0,60*0,15*2,969 |  | 0.26721
|  |  | 0,60*0,15*5,104 |  | 0.45936
|  |  | 0,60*0,15*1,023 |  | 0.09207
|  |  | 0,60*0,15*2,852 |  | 0.25668
|  |  | 0,60*0,15*3,414 |  | 0.30726
|  |  | 0,60*0,15*1,554 |  | 0.13986
|  |  | 0,60*0,15*1,70 |  | 0.153
|  |  | pod oporné múry a schodiská |  | 0
|  |  | 0,60*0,15*1,08 |  | 0.0972
|  |  | 0,40*0,15*3,225 |  | 0.1935
|  |  | 0,40*0,15*1,405 |  | 0.0843
|  |  | 0,45*0,15*14,885 |  | 1.0047
|  |  | 0,45*0,15*6,707 |  | 0.45272
|  |  | 1,80*0,15*0,555 |  | 0.14985
|  |  | 1,15*0,15*6,95 |  | 1.1989
|  |  | 0,45*0,15*1,32 |  | 0.0891
|  |  | 1,80*0,15*0,925 |  | 0.24975
|  |  | 0,40*0,15*16,20 |  | 0.972
|  |  | 0,40*0,15*1,20 |  | 0.072
|  |  | 0,40*0,15*2,60 |  | 0.156
|  |  | 0,40*0,15*1,00 |  | 0.06
|  |  | 0,40*0,15*1,28 |  | 0.0768
|  |  | pod pätky |  | 0
|  |  | 1,00*0,15*1,00 |  | 0.15
|  |  | Súčet |  | 38.3974
13 | 011 | 274313711 | Betón základových pásov, prostý tr.C 25/30 | m3 | 155.165
|  |  | 0,80*0,75*5,965 |  | 3.579
|  |  | 1,00*0,75*5,965 |  | 4.4737
|  |  | 1,225*0,75*6,85 |  | 6.2934
|  |  | 1,20*0,75*6,85 |  | 6.165
|  |  | 1,00*0,75*10,70 |  | 8.025
|  |  | 0,80*0,75*10,225*2 |  | 12.27
|  |  | 0,835*0,75*5,875 |  | 3.6792
|  |  | 0,935*0,75*4,70 |  | 3.2959
|  |  | 0,40*0,75*2,68*2 |  | 1.608
|  |  | 0,40*0,75*3,90 |  | 1.17
|  |  | 1,00*0,35*7,45 |  | 2.6075
|  |  | 0,80*0,35*4,825*2 |  | 2.702
|  |  | 1,20*0,35*4,075*2 |  | 3.423
|  |  | 1,20*0,35*7,00*2 |  | 5.88
|  |  | 1,20*0,35*1,675*2 |  | 1.407
|  |  | 1,20*0,35*8,20*2 |  | 6.888
|  |  | 1,20*0,35*2,10*2 |  | 1.764
|  |  | 1,00*0,75*10,80*2 |  | 16.2
|  |  | 0,80*0,75*11,975*2 |  | 14.37
|  |  | 1,20*0,75*9,20 |  | 8.28
|  |  | 0,80*1,00*13,775 |  | 11.02
|  |  | 0,80*1,00*2,32*2 |  | 3.712
|  |  | 0,80*0,75*0,60*2 |  | 0.72
|  |  | 0,80*0,50*0,60*4 |  | 0.96
|  |  | 1,00*1,00*2,32 |  | 2.32
|  |  | 1,00*0,75*0,60 |  | 0.45
|  |  | 1,00*0,50*0,60*2 |  | 0.6
|  |  | 0,60*0,50*2,969 |  | 0.8907
|  |  | 0,60*0,50*5,104 |  | 1.5312
|  |  | 0,60*0,50*1,023 |  | 0.3069
|  |  | 0,60*0,50*2,852 |  | 0.8556
|  |  | 0,60*0,50*3,414 |  | 1.0242
|  |  | 0,60*0,50*1,554 |  | 0.4662
|  |  | 0,60*1,00*1,70 |  | 1.02
|  |  | pod oporné múry a schodiská |  | 0
|  |  | 0,60*0,50*1,08 |  | 0.324
|  |  | 0,40*0,50*3,225 |  | 0.645
|  |  | 0,40*0,50*1,405 |  | 0.281
|  |  | 0,45*0,50*14,885 |  | 3.3491
|  |  | 0,45*0,50*6,707 |  | 1.5091
|  |  | 1,80*0,40*0,555 |  | 0.3996
|  |  | 1,15*0,40*6,95 |  | 3.197
|  |  | 0,45*0,50*1,32 |  | 0.297
|  |  | 1,80*0,45*0,925 |  | 0.74925
|  |  | 0,40*0,50*16,20 |  | 3.24
|  |  | 0,40*0,50*1,20 |  | 0.24
|  |  | 0,40*0,50*2,60 |  | 0.52
|  |  | 0,40*0,50*1,00 |  | 0.2
|  |  | 0,40*0,50*1,28 |  | 0.256
|  |  | Súčet |  | 155.1646
14 | 011 | 275313711 | Betón základových pätiek, prostý tr.C 25/30 | m3 | 1
|  |  | 1,00*1,00*1,00 |  | 1
|  |  | Súčet |  | 1
|  | 3 | Zvislé a kompletné konštrukcie
15 | 011 | 310272103 | Murivo z tvárnic YTONG na MC-5 a tenkovrst.,maltu YTONG hr.250 P2-400 | m3 | 213.371
|  |  | 1.PP |  | 0
|  |  | vnútorné |  | 0
|  |  | 0,25*7,40*2,85 |  | 5.2725
|  |  | -0,25*2,18*2,85 |  | -1.5533
|  |  | -0,25*1,00*2,00 |  | -0.5
|  |  | 0,25*2,60*2,85 |  | 1.8525
|  |  | 1.NP |  | 0
|  |  | 0,25*4,12*2,425 |  | 2.4977
|  |  | 0,25*12,02*3,00 |  | 9.015
|  |  | -0,25*1,05*2,375 |  | -0.62344
|  |  | 0,25*2,95*3,00 |  | 2.2125
|  |  | -0,25*1,00*2,00*2 |  | -1
|  |  | 0,25*6,65*2,875 |  | 4.7797
|  |  | 0,25*26,07*2,875 |  | 18.7378
|  |  | -0,25*1,20*1,50 |  | -0.45
|  |  | -0,25*0,60*0,75*3 |  | -0.3375
|  |  | -0,25*2,10*1,50 |  | -0.7875
|  |  | 0,25*2,50*2,875 |  | 1.7969
|  |  | -0,25*0,90*0,75 |  | -0.16875
|  |  | 0,25*6,65*2,875*2 |  | 9.5594
|  |  | -0,25*0,80*2,00*2 |  | -0.8
|  |  | 0,25*7,40*2,80*2 |  | 10.36
|  |  | -0,25*0,80*2,00 |  | -0.4
|  |  | 0,25*3,45*2,80 |  | 2.415
|  |  | -0,25*0,60*2,00 |  | -0.3
|  |  | 0,25*5,10*2,80 |  | 3.57
|  |  | -0,25*0,80*2,00 |  | -0.4
|  |  | 0,25*2,40*2,80 |  | 1.68
|  |  | 2.NP |  | 0
|  |  | 0,25*16,58*2,80 |  | 11.606
|  |  | -0,25*1,05*2,00 |  | -0.525
|  |  | 0,25*6,65*3,00 |  | 4.9875
|  |  | 0,25*9,87*3,00 |  | 7.4025
|  |  | -0,25*2,10*0,75 |  | -0.39375
|  |  | -0,25*1,20*0,75 |  | -0.225
|  |  | -0,25*0,60*0,75 |  | -0.1125
|  |  | 0,25*15,95*2,80 |  | 11.165
|  |  | -0,25*1,00*2,15 |  | -0.5375
|  |  | -0,25*1,20*1,50 |  | -0.45
|  |  | -0,25*0,60*0,75*3 |  | -0.3375
|  |  | -0,25*2,10*1,50 |  | -0.7875
|  |  | 0,25*6,65*2,80 |  | 4.655
|  |  | 0,25*7,40*2,80*3 |  | 15.54
|  |  | -0,25*1,00*2,00 |  | -0.5
|  |  | 0,25*5,10*2,85 |  | 3.6338
|  |  | -0,25*1,00*2,00 |  | -0.5
|  |  | 0,25*2,40*2,85 |  | 1.71
|  |  | 0,25*3,45*2,80 |  | 2.415
|  |  | -0,25*1,00*2,00 |  | -0.5
|  |  | 0,25*2,40*2,85 |  | 1.71
|  |  | 3.NP |  | 0
|  |  | 0,25*2,925*2,625*2 |  | 3.8391
|  |  | -0,25*1,00*2,00 |  | -0.5
|  |  | 0,25*1,80*2,625 |  | 1.1812
|  |  | -0,25*1,00*2,00 |  | -0.5
|  |  | 0,25*3,275*2,625 |  | 2.1492
|  |  | 0,25*12,98*2,625 |  | 8.5181
|  |  | -0,25*1,05*2,00 |  | -0.525
|  |  | 0,25*25,95*2,80 |  | 18.165
|  |  | -0,25*1,20*1,50*3 |  | -1.35
|  |  | -0,25*0,60*0,75*4 |  | -0.45
|  |  | -0,25*2,10*1,50 |  | -0.7875
|  |  | -0,25*1,00*2,00 |  | -0.5
|  |  | 0,25*6,65*2,80 |  | 4.655
|  |  | 0,25*7,40*2,80*2 |  | 10.36
|  |  | -0,25*1,00*2,00 |  | -0.5
|  |  | 0,25*5,05*2,80 |  | 3.535
|  |  | -0,25*1,00*2,00 |  | -0.5
|  |  | 0,25*2,40*2,80*2 |  | 3.36
|  |  | 0,25*5,05*2,80 |  | 3.535
|  |  | -0,25*1,00*2,00 |  | -0.5
|  |  | 0,25*3,45*2,80 |  | 2.415
|  |  | -0,25*1,00*2,00 |  | -0.5
|  |  | 4.NP |  | 0
|  |  | 0,25*23,83*2,80 |  | 16.681
|  |  | -0,25*1,20*1,50*3 |  | -1.35
|  |  | -0,25*0,60*0,50 |  | -0.075
|  |  | -0,25*0,60*0,75 |  | -0.1125
|  |  | -0,25*2,10*1,50 |  | -0.7875
|  |  | 0,25*6,65*2,80 |  | 4.655
|  |  | -0,25*1,00*2,00 |  | -0.5
|  |  | 0,25*6,20*2,80 |  | 4.34
|  |  | 0,25*3,75*2,80 |  | 2.625
|  |  | -0,25*1,00*2,00 |  | -0.5
|  |  | 0,25*2,45*2,80 |  | 1.715
|  |  | -0,25*1,00*2,00 |  | -0.5
|  |  | 0,25*1,20*2,80 |  | 0.84
|  |  | 0,25*3,75*2,80 |  | 2.625
|  |  | 0,25*2,60*2,80 |  | 1.82
|  |  | -0,25*1,00*2,00 |  | -0.5
|  |  | 0,25*1,30*2,80 |  | 0.91
|  |  | Súčet |  | 213.3707
16 | 011 | 310272108 | Murivo z tvárnic YTONG na MC-5 a tenkovrst.,maltu YTONG hr.300 P2-400 | m3 | 50.295
|  |  | 1.PP |  | 0
|  |  | 0,30*9,70*3,175 |  | 9.2393
|  |  | 1.NP |  | 0
|  |  | 0,30*2,57*3,425 |  | 2.6407
|  |  | 0,30*0,60*4,425 |  | 0.7965
|  |  | 0,30*0,60*5,175 |  | 0.9315
|  |  | 0,30*0,85*5,675 |  | 1.4471
|  |  | 0,30*(14,62-4,12)*2,80 |  | 8.82
|  |  | 0,30*4,60*2,875 |  | 3.9675
|  |  | 0,30*2,50*2,875 |  | 2.1562
|  |  | 2.NP |  | 0
|  |  | 0,30*13,42*2,80 |  | 11.2728
|  |  | 3.NP |  | 0
|  |  | 0,30*12,22*2,625 |  | 9.6233
|  |  | -0,30*1,00*2,00 |  | -0.6
|  |  | Súčet |  | 50.2948
17 | 011 | 310272113 | Murivo z tvárnic YTONG na MC-5 a tenkovrst.,maltu YTONG hr.380 P2-400 | m3 | 303.85
|  |  | 1.NP |  | 0
|  |  | 0,38*11,64*2,80 |  | 12.385
|  |  | -0,38*1,50*1,50 |  | -0.855
|  |  | 0,38*12,67*2,80 |  | 13.4809
|  |  | -0,38*1,20*1,50*2 |  | -1.368
|  |  | -0,38*2,55*2,375*2 |  | -4.6028
|  |  | 0,38*11,64*2,425 |  | 10.7263
|  |  | -0,38*1,50*1,50 |  | -0.855
|  |  | -0,38*1,80*1,50*2 |  | -2.052
|  |  | -0,38*1,50*2,375 |  | -1.3538
|  |  | 0,38*4,12*2,425 |  | 3.7966
|  |  | 0,38*9,37*2,85 |  | 10.1477
|  |  | -0,38*1,20*1,50 |  | -0.684
|  |  | -0,38*1,20*2,375 |  | -1.083
|  |  | 0,38*5,68*2,85 |  | 6.1514
|  |  | -0,38*1,12*2,375 |  | -1.0108
|  |  | -0,38*0,90*1,50 |  | -0.513
|  |  | 0,38*1,50*2,85 |  | 1.6245
|  |  | -0,38*0,90*2,375 |  | -0.81225
|  |  | 0,38*2,72*2,85 |  | 2.9458
|  |  | -0,38*1,20*1,50 |  | -0.684
|  |  | 0,38*7,49*2,85 |  | 8.1117
|  |  | -0,38*1,20*2,375 |  | -1.083
|  |  | 0,38*3,10*2,88*2 |  | 6.7853
|  |  | -0,38*1,20*1,50*2 |  | -1.368
|  |  | 0,38*13,48*2,85 |  | 14.5988
|  |  | -0,38*1,20*1,50*3 |  | -2.052
|  |  | -0,38*1,80*1,50 |  | -1.026
|  |  | 0,38*0,75*2,85 |  | 0.81225
|  |  | 0,38*12,72*2,875 |  | 13.8966
|  |  | -0,38*1,05*2,375 |  | -0.94763
|  |  | -0,38*1,50*2,00 |  | -1.14
|  |  | 2.NP |  | 0
|  |  | 0,38*16,58*2,80 |  | 17.6411
|  |  | -0,38*1,05*2,325 |  | -0.92768
|  |  | -0,38*1,50*1,50 |  | -0.855
|  |  | 0,38*12,70*2,80*2 |  | 27.0256
|  |  | 0,38*1,20*2,82*5 |  | 6.4296
|  |  | -0,38*1,20*1,50*2 |  | -1.368
|  |  | -0,38*1,50*1,50*2 |  | -1.71
|  |  | -0,38*1,80*1,50*2 |  | -2.052
|  |  | -0,38*2,55*2,375*2 |  | -4.6028
|  |  | 0,38*12,09*2,85 |  | 13.0935
|  |  | -0,38*1,20*1,50*2 |  | -1.368
|  |  | -0,38*1,20*2,375 |  | -1.083
|  |  | 0,38*9,16*2,85 |  | 9.9203
|  |  | -0,38*1,50*2,375 |  | -1.3538
|  |  | -0,38*0,90*2,375 |  | -0.81225
|  |  | -0,38*1,20*1,50 |  | -0.684
|  |  | 0,38*12,22*2,85 |  | 13.2343
|  |  | -0,38*1,20*1,50*2 |  | -1.368
|  |  | -0,38*1,20*2,375 |  | -1.083
|  |  | 0,38*15,95*2,80 |  | 16.9708
|  |  | -0,38*1,80*2,375 |  | -1.6245
|  |  | -0,38*1,20*1,50*2 |  | -1.368
|  |  | -0,38*1,20*2,375 |  | -1.083
|  |  | -0,38*1,20*0,75 |  | -0.342
|  |  | 0,38*0,75*2,80 |  | 0.798
|  |  | 0,38*9,87*3,00 |  | 11.2518
|  |  | -0,38*0,90*0,75 |  | -0.2565
|  |  | 3.NP |  | 0
|  |  | 0,38*12,70*2,625 |  | 12.6683
|  |  | -0,38*1,80*2,20*2 |  | -3.0096
|  |  | -0,38*1,20*1,50 |  | -0.684
|  |  | 0,38*1,53*2,625 |  | 1.5262
|  |  | 0,38*12,70*2,625 |  | 12.6683
|  |  | -0,38*1,20*1,50*2 |  | -1.368
|  |  | -0,38*1,80*2,20*2 |  | -3.0096
|  |  | 0,38*11,45*2,625 |  | 11.4214
|  |  | 0,38*12,09*2,85 |  | 13.0935
|  |  | -0,38*1,20*1,50*2 |  | -1.368
|  |  | -0,38*1,20*2,375 |  | -1.083
|  |  | 0,38*10,66*2,85 |  | 11.5448
|  |  | -0,38*1,50*2,375 |  | -1.3538
|  |  | -0,38*0,90*1,50 |  | -0.513
|  |  | -0,38*0,90*2,20 |  | -0.7524
|  |  | -0,38*1,20*1,50 |  | -0.684
|  |  | 0,38*10,72*2,85 |  | 11.6098
|  |  | -0,38*1,20*1,50 |  | -0.684
|  |  | -0,38*1,20*2,375 |  | -1.083
|  |  | 0,38*15,95*2,80 |  | 16.9708
|  |  | -0,38*1,20*1,50*3 |  | -2.052
|  |  | -0,38*1,20*2,375 |  | -1.083
|  |  | -0,38*1,80*2,375 |  | -1.6245
|  |  | 0,38*0,75*2,80 |  | 0.798
|  |  | 0,38*10,00*2,80 |  | 10.64
|  |  | -0,38*0,90*1,50*2 |  | -1.026
|  |  | -0,38*1,80*2,375 |  | -1.6245
|  |  | -0,38*1,50*1,50 |  | -0.855
|  |  | 0,38*7,28*2,80 |  | 7.7459
|  |  | -0,38*1,50*1,50 |  | -0.855
|  |  | -0,38*1,20*1,50 |  | -0.684
|  |  | 4.NP |  | 0
|  |  | 0,38*7,28*2,80 |  | 7.7459
|  |  | -0,38*1,20*2,20*2 |  | -2.0064
|  |  | 0,38*7,50*2,80 |  | 7.98
|  |  | -0,38*0,90*0,75 |  | -0.2565
|  |  | 0,38*0,75*2,80 |  | 0.798
|  |  | 0,38*3,36*2,80 |  | 3.575
|  |  | -0,38*1,20*1,50 |  | -0.684
|  |  | 0,38*1,20*2,80 |  | 1.2768
|  |  | 0,38*12,97*2,80 |  | 13.8001
|  |  | -0,38*1,20*2,20*3 |  | -3.0096
|  |  | -0,38*1,80*2,20 |  | -1.5048
|  |  | 0,38*1,70*2,80 |  | 1.8088
|  |  | 0,38*2,40*2,80*2 |  | 5.1072
|  |  | 0,38*5,61*2,80 |  | 5.969
|  |  | 0,38*3,35*2,80 |  | 3.5644
|  |  | Súčet |  | 303.8505
18 | 011 | 311271300 | Murivo nosné PREMAC 50x15x25 s betónovou výplňou hr. 15 cm | m3 | 3.132
|  |  | pod oporné múry |  | 0
|  |  | 0,15*5,15*3,425 |  | 2.6458
|  |  | 0,15*3,225*0,70 |  | 0.33863
|  |  | 0,15*1,405*0,70 |  | 0.14752
|  |  | Súčet |  | 3.132
19 | 011 | 311271301 | Murivo nosné PREMAC 50x20x25 s betónovou výplňou hr. 20 cm | m3 | 10.43
|  |  | 1.PP |  | 0
|  |  | 0,20*1,554*0,75 |  | 0.2331
|  |  | 0,20*3,414*0,75 |  | 0.5121
|  |  | 0,20*2,852*0,75 |  | 0.4278
|  |  | 0,20*1,023*0,75 |  | 0.15345
|  |  | 0,20*5,104*0,75 |  | 0.7656
|  |  | 0,20*2,969*0,75 |  | 0.44535
|  |  | pod oporné múry a schodiská |  | 0
|  |  | 0,20*14,885*0,75 |  | 2.2327
|  |  | 0,20*6,707*0,75 |  | 1.0061
|  |  | 0,20*1,32*0,75 |  | 0.198
|  |  | 0,20*16,20*1,00 |  | 3.24
|  |  | 0,20*1,20*1,00 |  | 0.24
|  |  | 0,20*2,60*1,00 |  | 0.52
|  |  | 0,20*1,00*1,00 |  | 0.2
|  |  | 0,20*1,28*1,00 |  | 0.256
|  |  | Súčet |  | 10.4302
20 | 011 | 311271302 | Murivo nosné PREMAC 50x25x25 s betónovou výplňou hr. 25 cm | m3 | 11.532
|  |  | I.PP |  | 0
|  |  | 0,25*9,70*3,175 |  | 7.6994
|  |  | -0,25*1,05*3,75 |  | -0.98438
|  |  | 1.NP |  | 0
|  |  | 0,25*2,57*0,50 |  | 0.32125
|  |  | 0,25*0,60*1,50 |  | 0.225
|  |  | 0,25*0,60*2,25 |  | 0.3375
|  |  | 0,25*0,85*2,75 |  | 0.58437
|  |  | 0,25*0,35*1,75*4 |  | 0.6125
|  |  | 0,25*0,60*1,25*4 |  | 0.75
|  |  | 0,25*0,60*0,75*4 |  | 0.45
|  |  | 0,25*5,075*0,25*3 |  | 0.95156
|  |  | 0,25*5,96*0,25 |  | 0.3725
|  |  | pod oporné múry a schodiská |  | 0
|  |  | 0,25*1,70*0,50 |  | 0.2125
|  |  | Súčet |  | 11.5322
21 | 011 | 311271303 | Murivo nosné PREMAC 50x30x25 s betónovou výplňou hr. 30 cm | m3 | 90.697
|  |  | 1.PP |  | 0
|  |  | 0,30*13,25*3,175*2 |  | 25.2413
|  |  | -0,30*1,20*1,50*2 |  | -1.08
|  |  | -0,30*1,80*2,375*2 |  | -2.565
|  |  | 0,30*9,70*3,175 |  | 9.2393
|  |  | -0,30*1,05*2,375 |  | -0.74813
|  |  | 0,30*7,30*3,80 |  | 8.322
|  |  | -0,30*1,50*1,00 |  | -0.45
|  |  | 0,30*7,30*3,35 |  | 7.3365
|  |  | 0,30*3,00*3,20*2 |  | 5.76
|  |  | -0,30*3,00*2,75*2 |  | -4.95
|  |  | 0,30*8,50*2,85 |  | 7.2675
|  |  | 0,30*8,00*2,85 |  | 6.84
|  |  | 0,30*7,50*2,85*2 |  | 12.825
|  |  | -0,30*0,60*0,50*4 |  | -0.36
|  |  | -0,30*0,60*0,75*4 |  | -0.54
|  |  | -0,30*1,05*2,00 |  | -0.63
|  |  | -0,30*1,05*2,125 |  | -0.66938
|  |  | 0,30*0,50*2,85 |  | 0.4275
|  |  | 1.NP |  | 0
|  |  | 0,30*13,25*0,50 |  | 1.9875
|  |  | 0,30*2,57*0,50 |  | 0.3855
|  |  | 0,30*0,60*1,50 |  | 0.27
|  |  | 0,30*0,60*2,25 |  | 0.405
|  |  | 0,30*0,85*2,75 |  | 0.70125
|  |  | 0,30*21,00*1,75 |  | 11.025
|  |  | 0,30*21,00*0,25 |  | 1.575
|  |  | 0,30*0,50*0,25 |  | 0.0375
|  |  | 0,30*2,88*0,25*2 |  | 0.432
|  |  | 0,30*4,00*0,25 |  | 0.3
|  |  | 0,30*2,60*0,25 |  | 0.195
|  |  | pod oporné múry a schodiská |  | 0
|  |  | 0,30*1,00*3,425 |  | 1.0275
|  |  | 0,30*0,925*3,925 |  | 1.0892
|  |  | Súčet |  | 90.6969
22 | 011 | 330321410 | Betón stĺpov a pilierov, ťahadiel, rámových stojok, vzpier, železový (bez výstuže) tr.C 25/30 | m3 | 0.5
|  |  | 1.PP |  | 0
|  |  | 0,30*0,30*2,925 |  | 0.26325
|  |  | 3.NP |  | 0
|  |  | 0,30*0,30*2,625 |  | 0.23625
|  |  | Súčet |  | 0.4995
23 | 011 | 331351103 | Debnenie hranatých stĺpov prierezu pravouhlého štvuruholníka zhotovenie-tradičné | m2 | 6.66
|  |  | 1.PP |  | 0
|  |  | 4*0,30*2,925 |  | 3.51
|  |  | 3.NP |  | 0
|  |  | 4*0,30*2,625 |  | 3.15
|  |  | Súčet |  | 6.66
24 | 011 | 331351104 | Debnenie hranatých stĺpov prierezu pravouhlého štvuruholníka odstránenie-tradičné | m2 | 6.66
25 | 011 | 331361821 | Výstuž stĺpov, pilierov, stojok z bet. ocele 10505 | t | 0.078
|  |  | odhad - 2% z objemu betónu |  | 0
|  |  | 1.PP |  | 0
|  |  | 0,30*0,30*2,925*0,02*7850,00*0,001 |  | 0.04133
|  |  | 3.NP |  | 0
|  |  | 0,30*0,30*2,625*0,02*7850,00*0,001 |  | 0.037091
|  |  | Súčet |  | 0.078422
26 | 011 | 342272102 | Priečky z tvárnic YTONG na MC-5 a tenkovrst.,maltu YTONG hr.100, P3-550 | m2 | 1057.913
|  |  | 1.PP |  | 0
|  |  | 6,50*2,90*2 |  | 37.7
|  |  | -0,80*1,97*2 |  | -3.152
|  |  | -0,60*1,97*2 |  | -2.364
|  |  | 2,30*2,90*2 |  | 13.34
|  |  | 2,90*2,90*2 |  | 16.82
|  |  | -0,60*1,97*4 |  | -4.728
|  |  | 1,60*2,90*4 |  | 18.56
|  |  | 1,20*2,90*2 |  | 6.96
|  |  | 1,90*2,90*2 |  | 11.02
|  |  | 0,60*2,90*2 |  | 3.48
|  |  | 1,10*2,90 |  | 3.19
|  |  | 0,72*2,90 |  | 2.088
|  |  | 1,00*2,90 |  | 2.9
|  |  | 1,30*2,90 |  | 3.77
|  |  | 1,60*2,90*2 |  | 9.28
|  |  | 1,30*2,90*2 |  | 7.54
|  |  | -0,60*1,97*2 |  | -2.364
|  |  | 2,95*2,55*3 |  | 22.5675
|  |  | 3,00*2,55*3 |  | 22.95
|  |  | 4,65*2,55*2 |  | 23.715
|  |  | -0,60*1,97*7 |  | -8.274
|  |  | 1,30*2,55 |  | 3.315
|  |  | -0,60*1,97 |  | -1.182
|  |  | 1,30*2,55*2 |  | 6.63
|  |  | -0,80*1,97 |  | -1.576
|  |  | -0,60*1,97 |  | -1.182
|  |  | 1.NP |  | 0
|  |  | 6,20*2,80 |  | 17.36
|  |  | -0,80*1,97*2 |  | -3.152
|  |  | 4,60*2,80 |  | 12.88
|  |  | 3,775*2,80 |  | 10.57
|  |  | 3,30*2,80 |  | 9.24
|  |  | -0,80*1,97 |  | -1.576
|  |  | 2,425*2,80 |  | 6.79
|  |  | -0,60*1,97 |  | -1.182
|  |  | 2,975*2,50 |  | 7.4375
|  |  | 2,50*2,50 |  | 6.25
|  |  | -0,60*1,97 |  | -1.182
|  |  | 0,60*2,80*2 |  | 3.36
|  |  | 1,15*2,80*3 |  | 9.66
|  |  | 4,85*2,80 |  | 13.58
|  |  | 2,85*2,80 |  | 7.98
|  |  | -0,80*1,97 |  | -1.576
|  |  | 1,90*2,80 |  | 5.32
|  |  | 1,80*2,80 |  | 5.04
|  |  | 2,60*2,80 |  | 7.28
|  |  | -0,80*1,97 |  | -1.576
|  |  | 1,20*2,80 |  | 3.36
|  |  | 6,55*2,80 |  | 18.34
|  |  | -0,80*1,97 |  | -1.576
|  |  | -0,60*1,97 |  | -1.182
|  |  | 3,00*2,80*2 |  | 16.8
|  |  | 1,75*2,80 |  | 4.9
|  |  | 1,30*2,80 |  | 3.64
|  |  | -0,60*1,97 |  | -1.182
|  |  | 3,40*2,80 |  | 9.52
|  |  | 4,30*2,80 |  | 12.04
|  |  | 0,60*2,80*2 |  | 3.36
|  |  | 3,00*2,80 |  | 8.4
|  |  | -0,80*1,97 |  | -1.576
|  |  | 1,20*2,80 |  | 3.36
|  |  | -0,60*1,97 |  | -1.182
|  |  | 3,30*2,80 |  | 9.24
|  |  | -0,60*1,97*2 |  | -2.364
|  |  | 1,80*2,80*2 |  | 10.08
|  |  | 3,85*2,80 |  | 10.78
|  |  | -0,80*1,97 |  | -1.576
|  |  | 0,60*2,80 |  | 1.68
|  |  | 2,65*2,80 |  | 7.42
|  |  | 8,40*2,80 |  | 23.52
|  |  | -0,80*1,97 |  | -1.576
|  |  | -0,60*1,97*2 |  | -2.364
|  |  | 4,35*2,80 |  | 12.18
|  |  | 3,40*2,80 |  | 9.52
|  |  | -0,80*1,97 |  | -1.576
|  |  | 2,10*2,80 |  | 5.88
|  |  | -0,80*1,97 |  | -1.576
|  |  | 1,10*2,80 |  | 3.08
|  |  | 2.NP |  | 0
|  |  | 3,05*2,80*6 |  | 51.24
|  |  | -0,80*1,97*2 |  | -3.152
|  |  | 6,55*2,80*2 |  | 36.68
|  |  | -0,80*1,97*2 |  | -3.152
|  |  | -0,60*1,97*2 |  | -2.364
|  |  | 1,90*2,80*2 |  | 10.64
|  |  | 2,19*2,80*2 |  | 12.264
|  |  | 0,70*2,80*2 |  | 3.92
|  |  | 2,85*2,80*2 |  | 15.96
|  |  | -0,80*1,97*2 |  | -3.152
|  |  | 3,55*2,80*2 |  | 19.88
|  |  | 1,50*2,80 |  | 4.2
|  |  | -0,60*1,97 |  | -1.182
|  |  | 0,90*2,80 |  | 2.52
|  |  | 4,20*2,80 |  | 11.76
|  |  | 3,70*2,80 |  | 10.36
|  |  | -0,80*1,97 |  | -1.576
|  |  | 0,60*2,80 |  | 1.68
|  |  | 3,30*2,80 |  | 9.24
|  |  | -0,60*1,97*2 |  | -2.364
|  |  | 1,80*2,80*2 |  | 10.08
|  |  | 3,95*2,80 |  | 11.06
|  |  | -0,80*1,97 |  | -1.576
|  |  | 0,725*2,80 |  | 2.03
|  |  | 2,65*2,80 |  | 7.42
|  |  | 8,40*2,80 |  | 23.52
|  |  | -0,80*1,97*2 |  | -3.152
|  |  | -0,60*1,97 |  | -1.182
|  |  | 4,35*2,80 |  | 12.18
|  |  | 3,60*2,80 |  | 10.08
|  |  | -0,80*1,97 |  | -1.576
|  |  | 2,10*2,80 |  | 5.88
|  |  | -0,80*1,97 |  | -1.576
|  |  | 1,00*2,80 |  | 2.8
|  |  | 3.NP |  | 0
|  |  | 3,39*2,80 |  | 9.492
|  |  | -0,60*1,97 |  | -1.182
|  |  | -0,80*1,97 |  | -1.576
|  |  | 2,975*2,80*2 |  | 16.66
|  |  | 3,75*2,80 |  | 10.5
|  |  | 3,375*2,80 |  | 9.45
|  |  | -0,80*1,97 |  | -1.576
|  |  | 2,60*2,80 |  | 7.28
|  |  | -0,60*1,97*2 |  | -2.364
|  |  | 1,525*2,80*2 |  | 8.54
|  |  | 3,30*2,80 |  | 9.24
|  |  | 4,90*2,80 |  | 13.72
|  |  | -0,80*1,97*2 |  | -3.152
|  |  | 1,20*2,80 |  | 3.36
|  |  | 2,925*2,80 |  | 8.19
|  |  | 0,60*2,80 |  | 1.68
|  |  | 2,50*2,80 |  | 7
|  |  | -0,60*1,97 |  | -1.182
|  |  | 6,65*2,80 |  | 18.62
|  |  | -0,80*1,97*2 |  | -3.152
|  |  | 3,75*2,80 |  | 10.5
|  |  | 1,85*2,80 |  | 5.18
|  |  | 3,60*2,80 |  | 10.08
|  |  | 1,90*2,80*2 |  | 10.64
|  |  | -0,60*1,97*2 |  | -2.364
|  |  | 1,70*2,80 |  | 4.76
|  |  | -0,60*1,97 |  | -1.182
|  |  | 1,00*2,80 |  | 2.8
|  |  | 1,395*2,80 |  | 3.906
|  |  | 4,20*2,80 |  | 11.76
|  |  | 3,70*2,80 |  | 10.36
|  |  | -0,80*1,97 |  | -1.576
|  |  | 0,60*2,80 |  | 1.68
|  |  | 1,20*2,80 |  | 3.36
|  |  | -0,60*1,97 |  | -1.182
|  |  | 3,30*2,80 |  | 9.24
|  |  | -0,60*1,97*2 |  | -2.364
|  |  | 1,80*2,80*2 |  | 10.08
|  |  | 3,95*2,80 |  | 11.06
|  |  | -0,80*1,97 |  | -1.576
|  |  | 0,60*1,97 |  | 1.182
|  |  | 2,65*2,80 |  | 7.42
|  |  | 8,40*2,80 |  | 23.52
|  |  | -0,80*1,97*2 |  | -3.152
|  |  | -0,60*1,97*2 |  | -2.364
|  |  | 1,55*2,80 |  | 4.34
|  |  | 4,35*2,80 |  | 12.18
|  |  | 2,50*2,80 |  | 7
|  |  | 2,10*2,80 |  | 5.88
|  |  | -0,80*1,97 |  | -1.576
|  |  | 1,10*2,80 |  | 3.08
|  |  | 4.NP |  | 0
|  |  | 5,25*2,80 |  | 14.7
|  |  | -0,80*1,97 |  | -1.576
|  |  | 0,60*2,80 |  | 1.68
|  |  | 1,85*2,80 |  | 5.18
|  |  | -0,60*1,97 |  | -1.182
|  |  | 4,00*2,80 |  | 11.2
|  |  | 3,90*2,80 |  | 10.92
|  |  | -0,60*1,97 |  | -1.182
|  |  | 1,20*2,80 |  | 3.36
|  |  | 0,90*2,80*2 |  | 5.04
|  |  | 1,50*2,80 |  | 4.2
|  |  | -0,80*1,97 |  | -1.576
|  |  | 2,00*2,80 |  | 5.6
|  |  | 3,85*2,80 |  | 10.78
|  |  | 1,25*2,80 |  | 3.5
|  |  | -0,80*1,97 |  | -1.576
|  |  | 1,40*2,80 |  | 3.92
|  |  | 0,95*2,80 |  | 2.66
|  |  | -0,60*1,97 |  | -1.182
|  |  | 1,30*2,80*2 |  | 7.28
|  |  | 0,60*2,80 |  | 1.68
|  |  | Súčet |  | 1057.913
27 | 011 | 342272104 | Priečky z tvárnic YTONG na MC-5 a tenkovrst.,maltu YTONG hr.150, P3-550 | m2 | 99.756
|  |  | 3.NP |  | 0
|  |  | balkóny |  | 0
|  |  | 1,35*2,40 |  | 3.24
|  |  | 1,35*3,20 |  | 4.32
|  |  | 1,35*1,55*2 |  | 4.185
|  |  | 1,35*3,25 |  | 4.3875
|  |  | 1,35*2,40 |  | 3.24
|  |  | 1,35*1,15 |  | 1.5525
|  |  | 1,35*0,85*2 |  | 2.295
|  |  | 1,35*1,30 |  | 1.755
|  |  | 1,35*3,78*2 |  | 10.206
|  |  | 1,35*3,10 |  | 4.185
|  |  | 1,35*1,12 |  | 1.512
|  |  | 4.NP |  | 0
|  |  | balkóny |  | 0
|  |  | 1,35*2,50*2 |  | 6.75
|  |  | 1,35*1,55 |  | 2.0925
|  |  | 1,35*1,83 |  | 2.4705
|  |  | 1,35*1,00 |  | 1.35
|  |  | 1,35*2,50 |  | 3.375
|  |  | Medzisúčet |  | 56.916
|  |  | 1.NP |  | 0
|  |  | 1,55*2,80*2 |  | 8.68
|  |  | 2,00*2,80 |  | 5.6
|  |  | 2.NP |  | 0
|  |  | 1,55*2,80*2 |  | 8.68
|  |  | 2,00*2,80 |  | 5.6
|  |  | 3.NP |  | 0
|  |  | 1,55*2,80*2 |  | 8.68
|  |  | 2,00*2,80 |  | 5.6
|  |  | Medzisúčet |  | 42.84
|  |  | Súčet |  | 99.756
|  | 4 | Vodorovné konštrukcie
28 | 011 | 411321414 | Betón stropov doskových a trámových, klenieb, škrupín, nosníkov, železový tr.C 25/30 | m3 | 327.67
|  |  | 1.PP |  | 0
|  |  | doska |  | 0
|  |  | 6,20*9,70*0,20 |  | 12.028
|  |  | 6,20*9,70*0,20 |  | 12.028
|  |  | 4,65*7,40*0,15 |  | 5.1615
|  |  | 2,60*2,80*0,12 |  | 0.8736
|  |  | (3,76*0,90+3,76*6,70+3,76*0,20)*0,15 |  | 4.3992
|  |  | (3,00*0,90+3,00*1,60+4,50*3,35+4,50*1,45)*0,15 |  | 4.365
|  |  | -3,60*7,30*0,15 |  | -3.942
|  |  | nad garážou |  | 0
|  |  | 3,60*7,30*0,20 |  | 5.256
|  |  | prievlaky a preklady |  | 0
|  |  | 0,30*0,50*(1,25+1,40+2,00+2,00+1,40) |  | 1.2075
|  |  | 0,25*0,50*1,25 |  | 0.15625
|  |  | 0,30*0,50*(0,80*8+1,25+1,45+2,40+3,685*2) |  | 2.8305
|  |  | 0,30*0,75*(1,25+3,00*2+9,00) |  | 3.6562
|  |  | 0,40*0,75*(3,00*2) |  | 1.8
|  |  | 0,30*0,35*(0,50+9,16+5,60+1,50+3,10+7,36) |  | 2.8581
|  |  | 1.NP |  | 0
|  |  | doska |  | 0
|  |  | 14,62*6,20*0,20 |  | 18.1288
|  |  | 14,62*6,20*0,20 |  | 18.1288
|  |  | 1,12*2,75*0,15*2 |  | 0.924
|  |  | 1,12*3,73*0,20 |  | 0.83552
|  |  | 1,12*3,60*0,20 |  | 0.8064
|  |  | 4,00*2,50*0,15 |  | 1.5
|  |  | 2,60*3,25*0,15 |  | 1.2675
|  |  | 5,70*7,40*0,20 |  | 8.436
|  |  | 6,90*7,40*0,20 |  | 10.212
|  |  | 2,60*2,80*0,12 |  | 0.8736
|  |  | 3,81*8,40*0,15 |  | 4.8006
|  |  | (4,50*8,40-1,80*3,10)*0,15 |  | 4.833
|  |  | 1,10*2,00*0,15 |  | 0.33
|  |  | 1,42*3,10*0,15 |  | 0.6603
|  |  | 1,10*2,90*0,15 |  | 0.4785
|  |  | 1,10*1,95*0,15 |  | 0.32175
|  |  | 0,75*2,47*0,15 |  | 0.27787
|  |  | prievlaky a preklady |  | 0
|  |  | 0,25*0,50*1,25 |  | 0.15625
|  |  | 0,38*0,50*(1,40+2,75+2,75+1,40+1,70+2,00*2+1,70*2) |  | 3.306
|  |  | 0,38*0,45*2,00 |  | 0.342
|  |  | 0,30*0,50*1,10 |  | 0.165
|  |  | 0,38*0,50*1,25 |  | 0.2375
|  |  | 0,38*0,50*(0,75+13,10+0,75+10,72+3,10+1,42+6,06+9,37+0,40+2,67) |  | 9.1846
|  |  | 0,25*0,50*(2,30+0,80*3+1,40) |  | 0.7625
|  |  | 0,25*0,40*2,80 |  | 0.28
|  |  | 0,30*0,45*8,40 |  | 1.134
|  |  | 2.NP |  | 0
|  |  | doska |  | 0
|  |  | 12,22*6,20*0,20 |  | 15.1528
|  |  | 12,22*6,20*0,20 |  | 15.1528
|  |  | 0,90*3,15*0,20*2 |  | 1.134
|  |  | 2,10*3,05*0,20*2 |  | 2.562
|  |  | 0,82*2,85*0,20*2 |  | 0.9348
|  |  | 9,75*6,65*0,20 |  | 12.9675
|  |  | 2,60*2,35*0,12 |  | 0.7332
|  |  | 5,70*7,40*0,20 |  | 8.436
|  |  | 6,90*7,40*0,20 |  | 10.212
|  |  | 2,60*2,80*0,12 |  | 0.8736
|  |  | 3,81*8,40*0,15 |  | 4.8006
|  |  | 4,50*8,40*0,15 |  | 5.67
|  |  | 1,10*2,90*0,15*2 |  | 0.957
|  |  | 1,10*1,95*0,15 |  | 0.32175
|  |  | prievlaky a preklady |  | 0
|  |  | 0,30*0,45*12,70 |  | 1.7145
|  |  | 0,38*0,50*12,70 |  | 2.413
|  |  | 0,38*0,50*(1,40*2+1,70*3+1,25+2,00*2) |  | 2.4985
|  |  | 0,25*0,50*1,20 |  | 0.15
|  |  | 0,38*0,50*(3,10+1,10+1,40*10+2,00+1,10+1,70+1,30) |  | 4.617
|  |  | 0,25*0,50*(2,30+1,40*5+1,20+2,30) |  | 1.6
|  |  | 0,25*0,40*2,80 |  | 0.28
|  |  | 0,30*0,45*8,40 |  | 1.134
|  |  | 0,30*0,45*4,50 |  | 0.6075
|  |  | 3.NP |  | 0
|  |  | doska |  | 0
|  |  | 2,20*6,65*0,12 |  | 1.7556
|  |  | 7,25*6,65*0,20 |  | 9.6425
|  |  | 2,60*2,35*0,12 |  | 0.7332
|  |  | 5,70*7,40*0,20 |  | 8.436
|  |  | 6,90*7,40*0,20 |  | 10.212
|  |  | 2,60*2,80*0,12 |  | 0.8736
|  |  | 3,81*8,40*0,15 |  | 4.8006
|  |  | 3,00*8,40*0,15 |  | 3.78
|  |  | 1,50*5,30*0,15 |  | 1.1925
|  |  | 1,42*3,10*0,15 |  | 0.6603
|  |  | prievlaky a preklady |  | 0
|  |  | 0,25*0,375*1,25 |  | 0.11719
|  |  | 0,38*0,375*(1,40*4+2,00*4) |  | 1.938
|  |  | 0,30*0,375*1,43 |  | 0.16087
|  |  | 0,25*0,25*(1,20*3) |  | 0.225
|  |  | 0,25*0,50*(1,40*4+0,80*4+2,30) |  | 1.3875
|  |  | 0,38*0,50*(1,40*11+1,70*3+1,10*4+2,00*2) |  | 5.491
|  |  | 0,30*0,50*6,65 |  | 0.9975
|  |  | 0,25*0,35*2,35 |  | 0.20563
|  |  | 0,25*0,40*2,80 |  | 0.28
|  |  | 0,30*0,45*8,40 |  | 1.134
|  |  | 0,25*0,45*12,85 |  | 1.4456
|  |  | 4.NP |  | 0
|  |  | doska |  | 0
|  |  | 7,25*6,65*0,20 |  | 9.6425
|  |  | 3,50*2,60*0,12 |  | 1.092
|  |  | 1,40*1,20*0,12 |  | 0.2016
|  |  | 2,60*2,40*0,12 |  | 0.7488
|  |  | 0,95*1,20*0,12 |  | 0.1368
|  |  | 5,70*6,20*0,20 |  | 7.068
|  |  | 6,90*6,20*0,20 |  | 8.556
|  |  | 2,60*4,85*0,12 |  | 1.5132
|  |  | 0,82*6,90*0,20 |  | 1.1316
|  |  | 0,82*5,70*0,20 |  | 0.9348
|  |  | prievlaky a preklady |  | 0
|  |  | 0,25*0,50*(1,40*3+0,80*3+2,30) |  | 1.1125
|  |  | 0,38*0,50*(1,40*7+1,10) |  | 2.071
|  |  | 0,25*0,35*2,45 |  | 0.21438
|  |  | 0,38*0,375*(5,70+6,90) |  | 1.7955
|  |  | Súčet |  | 327.6702
29 | 011 | 411351101 | Debnenie stropov doskových zhotovenie-dielce | m2 | 1443.981
|  |  | 1.PP |  | 0
|  |  | doska |  | 0
|  |  | 6,20*9,70 |  | 60.14
|  |  | 6,20*9,70 |  | 60.14
|  |  | 4,65*7,40 |  | 34.41
|  |  | 2,60*2,80 |  | 7.28
|  |  | (3,76*0,90+3,76*6,70+3,76*0,20) |  | 29.328
|  |  | (3,00*0,90+3,00*1,60+4,50*3,35+4,50*1,45) |  | 29.1
|  |  | -3,60*7,30 |  | -26.28
|  |  | nad garážou |  | 0
|  |  | 3,60*7,30 |  | 26.28
|  |  | 1.NP |  | 0
|  |  | doska |  | 0
|  |  | 14,62*6,20 |  | 90.644
|  |  | 14,62*6,20 |  | 90.644
|  |  | 1,12*2,75*2 |  | 6.16
|  |  | 1,12*3,73 |  | 4.1776
|  |  | 1,12*3,60 |  | 4.032
|  |  | 4,00*2,50 |  | 10
|  |  | 2,60*3,25 |  | 8.45
|  |  | 5,70*7,40 |  | 42.18
|  |  | 6,90*7,40 |  | 51.06
|  |  | 2,60*2,80 |  | 7.28
|  |  | 3,81*8,40 |  | 32.004
|  |  | (4,50*8,40-1,80*3,10) |  | 32.22
|  |  | 1,10*2,00 |  | 2.2
|  |  | 1,42*3,10 |  | 4.402
|  |  | 1,10*2,90 |  | 3.19
|  |  | 1,10*1,95 |  | 2.145
|  |  | 0,75*2,47 |  | 1.8525
|  |  | 2.NP |  | 0
|  |  | doska |  | 0
|  |  | 12,22*6,20 |  | 75.764
|  |  | 12,22*6,20 |  | 75.764
|  |  | 0,90*3,15*2 |  | 5.67
|  |  | 2,10*3,05*2 |  | 12.81
|  |  | 0,82*2,85*2 |  | 4.674
|  |  | 9,75*6,65 |  | 64.8375
|  |  | 2,60*2,35 |  | 6.11
|  |  | 5,70*7,40 |  | 42.18
|  |  | 6,90*7,40 |  | 51.06
|  |  | 2,60*2,80 |  | 7.28
|  |  | 3,81*8,40 |  | 32.004
|  |  | 4,50*8,40 |  | 37.8
|  |  | 1,10*2,90*2 |  | 6.38
|  |  | 1,10*1,95 |  | 2.145
|  |  | 3.NP |  | 0
|  |  | doska |  | 0
|  |  | 2,20*6,65 |  | 14.63
|  |  | 7,25*6,65 |  | 48.2125
|  |  | 2,60*2,35 |  | 6.11
|  |  | 5,70*7,40 |  | 42.18
|  |  | 6,90*7,40 |  | 51.06
|  |  | 2,60*2,80 |  | 7.28
|  |  | 3,81*8,40 |  | 32.004
|  |  | 3,00*8,40 |  | 25.2
|  |  | 1,50*5,30 |  | 7.95
|  |  | 1,42*3,10 |  | 4.402
|  |  | 4.NP |  | 0
|  |  | doska |  | 0
|  |  | 7,25*6,65 |  | 48.2125
|  |  | 3,50*2,60 |  | 9.1
|  |  | 1,40*1,20 |  | 1.68
|  |  | 2,60*2,40 |  | 6.24
|  |  | 0,95*1,20 |  | 1.14
|  |  | 5,70*6,20 |  | 35.34
|  |  | 6,90*6,20 |  | 42.78
|  |  | 2,60*4,85 |  | 12.61
|  |  | 0,82*6,90 |  | 5.658
|  |  | 0,82*5,70 |  | 4.674
|  |  | Súčet |  | 1443.9806
30 | 011 | 411351102 | Debnenie stropov doskových odstránenie-dielce | m2 | 1443.981
31 | 011 | 411354171 | Podporná konštrukcia stropov pre zaťaženie do 5 kpa zhotovenie | m2 | 1443.981
32 | 011 | 411354172 | Podporná konštrukcia stropov pre zaťaženie do 5 kpa odstránenie | m2 | 1443.981
33 | 011 | 411361821 | Výstuž stropov a klenieb, nosníkov a trámov, stužujúcich pásov a vencov 10505 | t | 51.444
|  |  | odhad 2% z objemu betónu |  | 0
|  |  | 327,67*0,02*7850,00*0,001 |  | 51.4442
|  |  | Súčet |  | 51.4442
34 | 011 | 413351107 | Debnenie nosníka zhotovenie-dielce | m2 | 499.423
|  |  | 1.PP |  | 0
|  |  | prievlaky a preklady |  | 0
|  |  | (0,50+0,30+0,50)*(1,25+1,40+2,00+2,00+1,40) |  | 10.465
|  |  | (0,50+0,25+0,50)*1,25 |  | 1.5625
|  |  | (0,50+0,30+0,50)*(0,80*8+1,25+1,45+2,40+3,685*2) |  | 24.531
|  |  | (0,75+0,30+0,75)*(1,25+3,00*2+9,00) |  | 29.25
|  |  | (0,75+0,40+0,75)*(3,00*2) |  | 11.4
|  |  | (0,35+0,30+0,35)*(0,50+9,16+5,60+1,50+3,10+7,36) |  | 27.22
|  |  | 1.NP |  | 0
|  |  | prievlaky a preklady |  | 0
|  |  | (0,50+0,25+0,50)*1,25 |  | 1.5625
|  |  | (0,50+0,38+0,50)*(1,40+2,75+2,75+1,40+1,70+2,00*2+1,70*2) |  | 24.012
|  |  | (0,45+0,38+0,45)*2,00 |  | 2.56
|  |  | (0,50+0,30+0,50)*1,10 |  | 1.43
|  |  | (0,50+0,38+0,50)*1,25 |  | 1.725
|  |  | (0,50+0,38+0,50)*(0,75+13,10+0,75+10,72+3,10+1,42+6,06+9,37+0,40+2,67) |  | 66.7092
|  |  | (0,50+0,25+0,50)*(2,30+0,80*3+1,40) |  | 7.625
|  |  | (0,40+0,25+0,40)*2,80 |  | 2.94
|  |  | (0,45+0,30+0,45)*8,40 |  | 10.08
|  |  | 2.NP |  | 0
|  |  | prievlaky a preklady |  | 0
|  |  | (0,45+0,30+0,45)*12,70 |  | 15.24
|  |  | (0,50+0,38+0,50)*12,70 |  | 17.526
|  |  | (0,50+0,38+0,50)*(1,40*2+1,70*3+1,25+2,00*2) |  | 18.147
|  |  | (0,50+0,25+0,50)*1,20 |  | 1.5
|  |  | (0,50+0,38+0,50)*(3,10+1,10+1,40*10+2,00+1,10+1,70+1,30) |  | 33.534
|  |  | (0,50+0,25+0,50)*(2,30+1,40*5+1,20+2,30) |  | 16
|  |  | (0,40+0,25+0,40)*2,80 |  | 2.94
|  |  | (0,45+0,30+0,45)*8,40 |  | 10.08
|  |  | (0,45+0,30+0,45)*4,50 |  | 5.4
|  |  | 3.NP |  | 0
|  |  | prievlaky a preklady |  | 0
|  |  | (0,375+0,25+0,375)*1,25 |  | 1.25
|  |  | (0,375+0,38+0,375)*(1,40*4+2,00*4) |  | 15.368
|  |  | (0,375+0,30+0,375)*1,43 |  | 1.5015
|  |  | (0,25+0,25+0,25)*(1,20*3) |  | 2.7
|  |  | (0,50+0,25+0,50)*(1,40*4+0,80*4+2,30) |  | 13.875
|  |  | (0,50+0,38+0,50)*(1,40*11+1,70*3+1,10*4+2,00*2) |  | 39.882
|  |  | (0,50+0,30+0,50)*6,65 |  | 8.645
|  |  | (0,35+0,25+0,35)*2,35 |  | 2.2325
|  |  | (0,40+0,25+0,40)*2,80 |  | 2.94
|  |  | (0,45+0,30+0,45)*8,40 |  | 10.08
|  |  | (0,45+0,25+0,45)*12,85 |  | 14.7775
|  |  | 4.NP |  | 0
|  |  | prievlaky a preklady |  | 0
|  |  | (0,50+0,25+0,50)*(1,40*3+0,80*3+2,30) |  | 11.125
|  |  | (0,50+0,38+0,50)*(1,40*7+1,10) |  | 15.042
|  |  | (0,35+0,25+0,35)*2,45 |  | 2.3275
|  |  | (0,375+0,38+0,375)*(5,70+6,90) |  | 14.238
|  |  | Súčet |  | 499.4232
35 | 011 | 413351108 | Debnenie nosníka odstránenie-dielce | m2 | 499.423
36 | 011 | 413351211 | Podporná konštrukcia nosníkov do 5 kpa - zhotovenie | m2 | 127.719
|  |  | 1.PP |  | 0
|  |  | prievlaky a preklady |  | 0
|  |  | 0,30*(1,25+1,40+2,00+2,00+1,40) |  | 2.415
|  |  | 0,25*1,25 |  | 0.3125
|  |  | 0,30*(0,80*8+1,25+1,45+2,40+3,685*2) |  | 5.661
|  |  | 0,30*(1,25+3,00*2+9,00) |  | 4.875
|  |  | 0,40*(3,00*2) |  | 2.4
|  |  | 0,30*(0,50+9,16+5,60+1,50+3,10+7,36) |  | 8.166
|  |  | 1.NP |  | 0
|  |  | prievlaky a preklady |  | 0
|  |  | 0,25*1,25 |  | 0.3125
|  |  | 0,38*(1,40+2,75+2,75+1,40+1,70+2,00*2+1,70*2) |  | 6.612
|  |  | 0,38*2,00 |  | 0.76
|  |  | 0,30*1,10 |  | 0.33
|  |  | 0,38*1,25 |  | 0.475
|  |  | 0,38*(0,75+13,10+0,75+10,72+3,10+1,42+6,06+9,37+0,40+2,67) |  | 18.3692
|  |  | 0,25*(2,30+0,80*3+1,40) |  | 1.525
|  |  | 0,25*2,80 |  | 0.7
|  |  | 0,30*8,40 |  | 2.52
|  |  | 2.NP |  | 0
|  |  | prievlaky a preklady |  | 0
|  |  | 0,30*12,70 |  | 3.81
|  |  | 0,38*12,70 |  | 4.826
|  |  | 0,38*(1,40*2+1,70*3+1,25+2,00*2) |  | 4.997
|  |  | 0,25*1,20 |  | 0.3
|  |  | 0,38*(3,10+1,10+1,40*10+2,00+1,10+1,70+1,30) |  | 9.234
|  |  | 0,25*(2,30+1,40*5+1,20+2,30) |  | 3.2
|  |  | 0,25*2,80 |  | 0.7
|  |  | 0,30*8,40 |  | 2.52
|  |  | 0,30*4,50 |  | 1.35
|  |  | 3.NP |  | 0
|  |  | prievlaky a preklady |  | 0
|  |  | 0,25*1,25 |  | 0.3125
|  |  | 0,38*(1,40*4+2,00*4) |  | 5.168
|  |  | 0,30*1,43 |  | 0.429
|  |  | 0,25*(1,20*3) |  | 0.9
|  |  | 0,25*(1,40*4+0,80*4+2,30) |  | 2.775
|  |  | 0,38*(1,40*11+1,70*3+1,10*4+2,00*2) |  | 10.982
|  |  | 0,30*6,65 |  | 1.995
|  |  | 0,25*2,35 |  | 0.5875
|  |  | 0,25*2,80 |  | 0.7
|  |  | 0,30*8,40 |  | 2.52
|  |  | 0,25*12,85 |  | 3.2125
|  |  | 4.NP |  | 0
|  |  | prievlaky a preklady |  | 0
|  |  | 0,25*(1,40*3+0,80*3+2,30) |  | 2.225
|  |  | 0,38*(1,40*7+1,10) |  | 4.142
|  |  | 0,25*2,45 |  | 0.6125
|  |  | 0,38*(5,70+6,90) |  | 4.788
|  |  | Súčet |  | 127.7192
37 | 011 | 413351212 | Podporná konštrukcia nosníkov do 5 kpa - odstránenie | m2 | 127.719
38 | 011 | 417321515 | Betón stužujúcich pásov a vencov železový tr. C 25/30 | m3 | 51.258
|  |  | 1.PP |  | 0
|  |  | 0,30*0,25*13,25 |  | 0.99375
|  |  | 0,30*0,25*(4,55+4,70) |  | 0.69375
|  |  | 0,25*0,25*(4,55+4,70) |  | 0.57812
|  |  | 0,30*0,25*(1,05+1,80+1,50+1,80+1,10) |  | 0.54375
|  |  | 0,30*0,25*8,00 |  | 0.6
|  |  | 0,30*0,25*(0,55+0,60*2+0,35*2+2,20) |  | 0.34875
|  |  | 0,30*0,25*(0,55+0,60*3+0,40+0,50+1,075+1,075) |  | 0.405
|  |  | 0,25*0,25*(3,10+0,85) |  | 0.24688
|  |  | 0,30*0,25*8,20 |  | 0.615
|  |  | 0,25*0,25*2,60 |  | 0.1625
|  |  | 0,20*0,30*1,50 |  | 0.09
|  |  | 0,30*0,25*9,70 |  | 0.7275
|  |  | 1.NP |  | 0
|  |  | 0,38*0,25*(0,75+1,80+1,50+1,80+0,88) |  | 0.63935
|  |  | 0,38*0,25*(1,05+1,425+0,75+1,425+1,18) |  | 0.55385
|  |  | 0,38*0,25*(4,85+9,03) |  | 1.3186
|  |  | 0,25*0,25*(8,75+5,58) |  | 0.89563
|  |  | 0,30*0,25*14,62 |  | 1.0965
|  |  | 0,25*0,25*7,28*2 |  | 0.91
|  |  | 0,25*0,25*9,75 |  | 0.60938
|  |  | 0,25*0,25*(13,70+0,85+1,10+2,40+2,05+0,80) |  | 1.3062
|  |  | 0,38*0,25*(6,90+2,40+0,275) |  | 0.90963
|  |  | 0,30*0,25*4,60 |  | 0.345
|  |  | 0,30*0,25*3,80 |  | 0.285
|  |  | 0,30*0,25*(0,50+1,10) |  | 0.12
|  |  | 0,25*0,25*6,65*2 |  | 0.83125
|  |  | 0,25*0,25*7,40*2 |  | 0.925
|  |  | 0,25*0,25*3,80 |  | 0.2375
|  |  | 0,25*0,25*4,85 |  | 0.30312
|  |  | 0,25*0,25*2,60 |  | 0.1625
|  |  | 2.NP |  | 0
|  |  | 0,38*0,25*(16,58-1,05-1,50) |  | 1.3329
|  |  | 0,25*0,25*(16,58-1,00) |  | 0.97375
|  |  | 0,30*0,25*13,42 |  | 1.0065
|  |  | 0,38*0,25*(0,75+1,43+1,20+0,37+1,50+0,37+1,20+1,43+0,88) |  | 0.86735
|  |  | 0,38*0,25*(1,05+1,23+0,82+1,20+0,82+1,23+1,18) |  | 0.71535
|  |  | 0,25*0,25*7,28 |  | 0.455
|  |  | 0,25*0,25*(3,10+1,95+1,75+0,80+0,95+0,85+1,10+2,40+2,05+0,75) |  | 0.98125
|  |  | 0,38*0,25*(4,97+2,00+0,75) |  | 0.7334
|  |  | 0,38*0,25*(1,45+1,48+1,50+1,55+2,675+0,695+0,75) |  | 0.9595
|  |  | 0,38*0,25*(1,08+3,18+2,60+1,76) |  | 0.8189
|  |  | 0,38*0,25*(0,98+2,78+1,80) |  | 0.5282
|  |  | 0,38*0,25*(3,51+3,08+0,88+0,67+0,85) |  | 0.85405
|  |  | 0,25*0,25*6,65 |  | 0.41563
|  |  | 0,25*0,25*7,40*3 |  | 1.3875
|  |  | 0,25*0,25*2,60 |  | 0.1625
|  |  | 0,25*0,25*3,55 |  | 0.22187
|  |  | 0,25*0,25*2,60 |  | 0.1625
|  |  | 0,25*0,25*4,85 |  | 0.30312
|  |  | 3.NP |  | 0
|  |  | 0,25*0,25*(5,78+6,15) |  | 0.74562
|  |  | 0,30*0,25*12,22 |  | 0.9165
|  |  | 0,38*0,25*12,98 |  | 1.2331
|  |  | 0,38*0,25*(1,05+1,55+2,00+1,55+1,18) |  | 0.69635
|  |  | 0,38*0,25*(0,75+2,10+1,50+1,68+0,38+0,88) |  | 0.69255
|  |  | 0,25*0,25*2,925*2 |  | 0.36562
|  |  | 0,25*0,25*1,90 |  | 0.11875
|  |  | 0,25*0,25*3,275 |  | 0.20469
|  |  | 0,25*0,25*(0,38+4,00+1,95+1,15+2,35+0,85+1,10+2,40+2,05+0,75) |  | 1.0613
|  |  | 0,38*0,25*(4,33+1,40+1,85+1,00+0,65) |  | 0.87685
|  |  | 0,38*0,25*(0,75+1,45+1,48+1,50+1,55+2,675+0,695) |  | 0.9595
|  |  | 0,38*0,25*(0,75+1,08+3,18+4,06+0,98+0,92+0,60+0,38+1,48+1,80) |  | 1.4468
|  |  | 0,38*0,25*(3,51+3,46+0,50+0,67+0,85) |  | 0.85405
|  |  | 0,25*0,25*6,65 |  | 0.41563
|  |  | 0,25*0,25*2,60 |  | 0.1625
|  |  | 0,25*0,25*4,80 |  | 0.3
|  |  | 0,25*0,25*7,40*2 |  | 0.925
|  |  | 0,25*0,25*3,55 |  | 0.22187
|  |  | 0,25*0,25*2,60 |  | 0.1625
|  |  | 0,25*0,25*4,85 |  | 0.30312
|  |  | 4.NP |  | 0
|  |  | 0,25*0,25*23,20 |  | 1.45
|  |  | 0,38*0,25*7,28 |  | 0.6916
|  |  | 0,38*0,25*23,20 |  | 2.204
|  |  | 0,38*0,25*0,75 |  | 0.07125
|  |  | 0,38*0,25*(3,36*2+5,61) |  | 1.1713
|  |  | 0,38*0,25*3,05 |  | 0.28975
|  |  | 0,38*0,25*(0,82*2+5,70+0,25+6,90-1,20*3-1,80) |  | 0.86355
|  |  | 0,25*0,25*6,65 |  | 0.41563
|  |  | 0,25*0,25*3,50 |  | 0.21875
|  |  | 0,25*0,25*2,60 |  | 0.1625
|  |  | 0,25*0,25*1,20 |  | 0.075
|  |  | 0,25*0,25*(6,20+1,20) |  | 0.4625
|  |  | 0,25*0,25*3,00 |  | 0.1875
|  |  | Súčet |  | 51.2585
39 | 011 | 417351115 | Debnenie bočníc stužujúcich pásov a vencov vrátane vzpier zhotovenie | m2 | 337.67
|  |  | 1.PP |  | 0
|  |  | 2*0,25*13,25 |  | 6.625
|  |  | 2*0,25*(4,55+4,70) |  | 4.625
|  |  | 2*0,25*(4,55+4,70) |  | 4.625
|  |  | 2*0,25*(1,05+1,80+1,50+1,80+1,10) |  | 3.625
|  |  | 2*0,25*8,00 |  | 4
|  |  | 2*0,25*(0,55+0,60*2+0,35*2+2,20) |  | 2.325
|  |  | 2*0,25*(0,55+0,60*3+0,40+0,50+1,075+1,075) |  | 2.7
|  |  | 2*0,25*(3,10+0,85) |  | 1.975
|  |  | 2*0,25*8,20 |  | 4.1
|  |  | 2*0,25*2,60 |  | 1.3
|  |  | 2*0,30*1,50 |  | 0.9
|  |  | 2*0,25*9,70 |  | 4.85
|  |  | 1.NP |  | 0
|  |  | 2*0,25*(0,75+1,80+1,50+1,80+0,88) |  | 3.365
|  |  | 2*0,25*(1,05+1,425+0,75+1,425+1,18) |  | 2.915
|  |  | 2*0,25*(4,85+9,03) |  | 6.94
|  |  | 2*0,25*(8,75+5,58) |  | 7.165
|  |  | 2*0,25*14,62 |  | 7.31
|  |  | 2*0,25*7,28*2 |  | 7.28
|  |  | 2*0,25*9,75 |  | 4.875
|  |  | 2*0,25*(13,70+0,85+1,10+2,40+2,05+0,80) |  | 10.45
|  |  | 2*0,25*(6,90+2,40+0,275) |  | 4.7875
|  |  | 2*0,25*4,60 |  | 2.3
|  |  | 2*0,25*3,80 |  | 1.9
|  |  | 2*0,25*(0,50+1,10) |  | 0.8
|  |  | 2*0,25*6,65*2 |  | 6.65
|  |  | 2*0,25*7,40*2 |  | 7.4
|  |  | 2*0,25*3,80 |  | 1.9
|  |  | 2*0,25*4,85 |  | 2.425
|  |  | 2*0,25*2,6 |  | 1.3
|  |  | 2.NP |  | 0
|  |  | 2*0,25*(16,58-1,05-1,50) |  | 7.015
|  |  | 2*0,25*(16,58-1,00) |  | 7.79
|  |  | 2*0,25*13,42 |  | 6.71
|  |  | 2*0,25*(0,75+1,43+1,20+0,37+1,50+0,37+1,20+1,43+0,88) |  | 4.565
|  |  | 2*0,25*(1,05+1,23+0,82+1,20+0,82+1,23+1,18) |  | 3.765
|  |  | 2*0,25*7,28 |  | 3.64
|  |  | 2*0,25*(3,10+1,95+1,75+0,80+0,95+0,85+1,10+2,40+2,05+0,75) |  | 7.85
|  |  | 2*0,25*(4,97+2,00+0,75) |  | 3.86
|  |  | 2*0,25*(1,45+1,48+1,50+1,55+2,675+0,695+0,75) |  | 5.05
|  |  | 2*0,25*(1,08+3,18+2,60+1,76) |  | 4.31
|  |  | 2*0,25*(0,98+2,78+1,80) |  | 2.78
|  |  | 2*0,25*(3,51+3,08+0,88+0,67+0,85) |  | 4.495
|  |  | 2*0,25*6,65 |  | 3.325
|  |  | 2*0,25*7,40*3 |  | 11.1
|  |  | 2*0,25*2,60 |  | 1.3
|  |  | 2*0,25*3,55 |  | 1.775
|  |  | 2*0,25*2,60 |  | 1.3
|  |  | 2*0,25*4,85 |  | 2.425
|  |  | 3.NP |  | 0
|  |  | 2*0,25*(5,78+6,15) |  | 5.965
|  |  | 2*0,25*12,22 |  | 6.11
|  |  | 2*0,25*12,98 |  | 6.49
|  |  | 2*0,25*(1,05+1,55+2,00+1,55+1,18) |  | 3.665
|  |  | 2*0,25*(0,75+2,10+1,50+1,68+0,38+0,88) |  | 3.645
|  |  | 2*0,25*2,925*2 |  | 2.925
|  |  | 2*0,25*1,90 |  | 0.95
|  |  | 2*0,25*3,275 |  | 1.6375
|  |  | 2*0,25*(0,38+4,00+1,95+1,15+2,35+0,85+1,10+2,40+2,05+0,75) |  | 8.49
|  |  | 2*0,25*(4,33+1,40+1,85+1,00+0,65) |  | 4.615
|  |  | 2*0,25*(0,75+1,45+1,48+1,50+1,55+2,675+0,695) |  | 5.05
|  |  | 2*0,25*(0,75+1,08+3,18+4,06+0,98+0,92+0,60+0,38+1,48+1,80) |  | 7.615
|  |  | 2*0,25*(3,51+3,46+0,50+0,67+0,85) |  | 4.495
|  |  | 2*0,25*6,65 |  | 3.325
|  |  | 2*0,25*2,60 |  | 1.3
|  |  | 2*0,25*4,80 |  | 2.4
|  |  | 2*0,25*7,40*2 |  | 7.4
|  |  | 2*0,25*3,55 |  | 1.775
|  |  | 2*0,25*2,60 |  | 1.3
|  |  | 2*0,25*4,85 |  | 2.425
|  |  | 4.NP |  | 0
|  |  | 2*0,25*23,20 |  | 11.6
|  |  | 2*0,25*7,28 |  | 3.64
|  |  | 2*0,25*23,20 |  | 11.6
|  |  | 2*0,25*0,75 |  | 0.375
|  |  | 2*0,25*(3,36*2+5,61) |  | 6.165
|  |  | 2*0,25*3,05 |  | 1.525
|  |  | 2*0,25*(0,82*2+5,70+0,25+6,90-1,20*3-1,80) |  | 4.545
|  |  | 2*0,25*6,65 |  | 3.325
|  |  | 2*0,25*3,50 |  | 1.75
|  |  | 2*0,25*2,60 |  | 1.3
|  |  | 2*0,25*1,20 |  | 0.6
|  |  | 2*0,25*(6,20+1,20) |  | 3.7
|  |  | 2*0,25*3,00 |  | 1.5
|  |  | Súčet |  | 337.67
40 | 011 | 417351116 | Debnenie bočníc stužujúcich pásov a vencov vrátane vzpier odstránenie | m2 | 337.67
41 | 011 | 417361821 | Výstuž stužujúcich pásov a vencov z betonárskej ocele 10505 | t | 8.048
|  |  | odhad 2% z objemu betónu |  | 0
|  |  | 51,258*0,02*7850,00*0,001 |  | 8.0475
|  |  | Súčet |  | 8.0475
42 | 011 | 430321414 | Schodiskové konštrukcie, betón železový tr.C 25/30 | m3 | 24.199
|  |  | pri skladoch a garáži |  | 0
|  |  | podstupňoné dosky |  | 0
|  |  | 1,20*3,00*0,15*8 |  | 4.32
|  |  | stupne |  | 0
|  |  | 0,275*0,17/2*1,20*9*8 |  | 2.0196
|  |  | medzipodesty |  | 0
|  |  | 1,30*2,60*0,20*4 |  | 2.704
|  |  | podesty |  | 0
|  |  | 1,35*2,60*0,20*4 |  | 2.808
|  |  | v ubytovacej časti |  | 0
|  |  | podstupňové dosky |  | 0
|  |  | 1,20*3,00*0,15*6 |  | 3.24
|  |  | stupne |  | 0
|  |  | 0,275*0,17/2*1,20*9*6 |  | 1.5147
|  |  | medzipodesty |  | 0
|  |  | 1,60*2,60*0,20 |  | 0.832
|  |  | 2,80*2,60*0,20*2 |  | 2.912
|  |  | podesty |  | 0
|  |  | 1,30*2,60*0,20*3 |  | 2.028
|  |  | vonkajšie |  | 0
|  |  | podstupňová doska |  | 0
|  |  | 1,20*5,50*0,15 |  | 0.99
|  |  | stupne |  | 0
|  |  | 0,28*0,175/2*1,20*16 |  | 0.4704
|  |  | podesta |  | 0
|  |  | 1,20*1,50*0,20 |  | 0.36
|  |  | Súčet |  | 24.1987
43 | 011 | 430361821 | Výstuž schodiskových konštrukcií z betonárskej ocele 10505 | t | 3.799
|  |  | 2% z objemu betónu |  | 0
|  |  | 24,199*0,02*7850*0,001 |  | 3.7992
|  |  | Súčet |  | 3.7992
44 | 011 | 431351121 | Debnenie do 4 m výšky - podest a podstupňových dosiek pôdorysne priamočiarych zhotovenie | m2 | 149.89
|  |  | pri skladoch a garáži |  | 0
|  |  | podstupňoné dosky |  | 0
|  |  | 1,20*3,00*8 |  | 28.8
|  |  | 3,00*0,30*2*8 |  | 14.4
|  |  | medzipodesty |  | 0
|  |  | 1,30*2,60*4 |  | 13.52
|  |  | 0,20*2,60*4 |  | 2.08
|  |  | podesty |  | 0
|  |  | 1,35*2,60*4 |  | 14.04
|  |  | 0,20*2,60*4 |  | 2.08
|  |  | v ubytovacej časti |  | 0
|  |  | podstupňové dosky |  | 0
|  |  | 1,20*3,00*6 |  | 21.6
|  |  | 0,30*3,00*2*6 |  | 10.8
|  |  | medzipodesty |  | 0
|  |  | 1,60*2,60 |  | 4.16
|  |  | 0,20*2,60 |  | 0.52
|  |  | 2,80*2,60*2 |  | 14.56
|  |  | 0,20*2,60*2 |  | 1.04
|  |  | podesty |  | 0
|  |  | 1,30*2,60*3 |  | 10.14
|  |  | 0,20*2,60*3 |  | 1.56
|  |  | vonkajšie |  | 0
|  |  | podstupňová doska |  | 0
|  |  | 1,20*5,50 |  | 6.6
|  |  | 0,15*5,50*2 |  | 1.65
|  |  | podesta |  | 0
|  |  | 1,20*1,50 |  | 1.8
|  |  | 0,20*(1,50+1,20) |  | 0.54
|  |  | Súčet |  | 149.89
45 | 011 | 431351122 | Debnenie do 4 m výšky - podest a podstupňových dosiek pôdorysne priamočiarych odstránenie | m2 | 149.89
46 | 011 | 434351141 | Debnenie stupňov na podstupňovej doske alebo na teréne pôdorysne priamočiarych zhotovenie | m2 | 76.02
|  |  | pri skladoch a garáži |  | 0
|  |  | stupne |  | 0
|  |  | (0,275+0,17)*1,20*9*8 |  | 38.448
|  |  | v ubytovacej časti |  | 0
|  |  | stupne |  | 0
|  |  | (0,275+0,17)*1,20*9*6 |  | 28.836
|  |  | vonkajšie |  | 0
|  |  | stupne |  | 0
|  |  | (0,28+0,175)*1,20*16 |  | 8.736
|  |  | Súčet |  | 76.02
47 | 011 | 434351142 | Debnenie stupňov na podstupňovej doske alebo na teréne pôdorysne priamočiarych odstránenie | m2 | 76.02
|  | 6 | Úpravy povrchov, podlahy, osadenie
48 | 011 | 611421122 | Vnútorná omietka vápenná alebo vápennocementová stropov, hladká | m2 | 1507.812
|  |  | skladba podlahy S2,S4 |  | 0
|  |  | 1.PP |  | 0
|  |  | A-byt |  | 0
|  |  | 57,73 |  | 57.73
|  |  | B-byt |  | 0
|  |  | 57,77 |  | 57.77
|  |  | 1.NP |  | 0
|  |  | E-byt |  | 0
|  |  | 86,83 |  | 86.83
|  |  | F-byt |  | 0
|  |  | 87,88 |  | 87.88
|  |  | H-aktivity |  | 0
|  |  | 74,84 |  | 74.84
|  |  | I-byt |  | 0
|  |  | 40,52 |  | 40.52
|  |  | J-byt |  | 0
|  |  | 49,27 |  | 49.27
|  |  | K-byt |  | 0
|  |  | 73,22 |  | 73.22
|  |  | 2.NP |  | 0
|  |  | L-byt |  | 0
|  |  | 87,57 |  | 87.57
|  |  | M-byt |  | 0
|  |  | 87,56 |  | 87.56
|  |  | N-byt |  | 0
|  |  | 40,52 |  | 40.52
|  |  | D-byt |  | 0
|  |  | 49,27 |  | 49.27
|  |  | P-byt |  | 0
|  |  | 77,86 |  | 77.86
|  |  | 3.NP |  | 0
|  |  | S-byt |  | 0
|  |  | 62,61 |  | 62.61
|  |  | T-byt |  | 0
|  |  | 47,08 |  | 47.08
|  |  | U-byt |  | 0
|  |  | 49,28 |  | 49.28
|  |  | Medzisúčet |  | 1029.81
|  |  | skladba podlahy S3 |  | 0
|  |  | 1.PP |  | 0
|  |  | C-spoločenské priestory |  | 0
|  |  | 27,50 |  | 27.5
|  |  | D-sklady,garáž |  | 0
|  |  | 47,08 |  | 47.08
|  |  | Medzisúčet |  | 74.58
|  |  | skladba podlahy S5 |  | 0
|  |  | 3,76*9,16 |  | 34.4416
|  |  | Medzisúčet |  | 34.4416
|  |  | skladba strechy S6 |  | 0
|  |  | 3.NP |  | 0
|  |  | Q-byt |  | 0
|  |  | 99,49 |  | 99.49
|  |  | R-byt |  | 0
|  |  | 36,52 |  | 36.52
|  |  | Medzisúčet |  | 136.01
|  |  | skladba strecha S7 |  | 0
|  |  | 3.NP |  | 0
|  |  | V-byt |  | 0
|  |  | 73,17 |  | 73.17
|  |  | G-spoločné priestory |  | 0
|  |  | 14,65 |  | 14.65
|  |  | C-spoločné priestory |  | 0
|  |  | 10,84 |  | 10.84
|  |  | 4.NP |  | 0
|  |  | W-byt |  | 0
|  |  | 46,83 |  | 46.83
|  |  | X-byt |  | 0
|  |  | 42,01 |  | 42.01
|  |  | C-spoločné pristory |  | 0
|  |  | 3,00 |  | 3
|  |  | Y-byt |  | 0
|  |  | 40,91 |  | 40.91
|  |  | G-spoločné priestory |  | 0
|  |  | 1,56 |  | 1.56
|  |  | Medzisúčet |  | 232.97
|  |  | Súčet |  | 1507.8116
49 | 011 | 612421626 | Vnútorná omietka vápenná alebo vápennocementová v podlaží a v schodisku hladká | m2 | 3859.151
|  |  | na zateplovací systém hr. 100 mm - schodiská |  | 0
|  |  | 280,623 |  | 280.623
|  |  | Medzisúčet |  | 280.623
|  |  | 1.PP |  | 0
|  |  | A-byt |  | 0
|  |  | 2*(9,70+3,20)*2,60 |  | 67.08
|  |  | -0,60*1,97*2 |  | -2.364
|  |  | -0,80*1,97 |  | -1.576
|  |  | -0,90*2,60 |  | -2.34
|  |  | -1,80*2,375 |  | -4.275
|  |  | 0,20*2*(1,80+2,375) |  | 1.67
|  |  | 2*(4,80+2,90)*2,60 |  | 40.04
|  |  | -0,80*1,97 |  | -1.576
|  |  | -1,20*1,50 |  | -1.8
|  |  | 0,20*2*(1,20+1,50) |  | 1.08
|  |  | 2*(1,30+1,50)*2,60 |  | 14.56
|  |  | -0,60*1,97 |  | -1.182
|  |  | 2*(0,90+1,20)*2,60 |  | 10.92
|  |  | -0,60*1,97 |  | -1.182
|  |  | 2*(3,10+2,90+0,60+0,60)*2,60 |  | 37.44
|  |  | -0,90*2,60 |  | -2.34
|  |  | -0,60*1,97*2 |  | -2.364
|  |  | -0,80*1,97 |  | -1.576
|  |  | B-byt |  | 0
|  |  | 2*(9,70+3,20)*2,60 |  | 67.08
|  |  | -0,60*1,97*2 |  | -2.364
|  |  | -0,80*1,97 |  | -1.576
|  |  | -0,90*2,60 |  | -2.34
|  |  | -1,80*2,375 |  | -4.275
|  |  | 0,20*2*(1,80+2,375) |  | 1.67
|  |  | 2*(4,80+2,90)*2,60 |  | 40.04
|  |  | -0,80*1,97 |  | -1.576
|  |  | -1,20*1,50 |  | -1.8
|  |  | 0,20*2*(1,20+1,50) |  | 1.08
|  |  | 2*(1,30+1,50)*2,60 |  | 14.56
|  |  | -0,60*1,97 |  | -1.182
|  |  | 2*(0,90+1,20)*2,60 |  | 10.92
|  |  | -0,60*1,97 |  | -1.182
|  |  | 2*(3,10+2,90+0,60+0,60)*2,60 |  | 37.44
|  |  | -0,90*2,60 |  | -2.34
|  |  | -0,60*1,97*2 |  | -2.364
|  |  | -0,80*1,97 |  | -1.576
|  |  | D-sklady a C-spoločenské priestory |  | 0
|  |  | 2*(1,10+3,00)*2,10*7 |  | 120.54
|  |  | -0,60*1,97*7 |  | -8.274
|  |  | -0,60*0,75*7 |  | -3.15
|  |  | 0,20*0,75*2*7 |  | 2.1
|  |  | 2*(3,95+2,95+0,60)*2,10 |  | 31.5
|  |  | -0,80*1,97 |  | -1.576
|  |  | -0,60*0,75 |  | -0.45
|  |  | 0,20*0,75*2 |  | 0.3
|  |  | 2*(2,60+2,125)*2,60 |  | 24.57
|  |  | -0,60*1,97 |  | -1.182
|  |  | -1,05*1,97 |  | -2.0685
|  |  | 2*(2,40+4,85)*2,60 |  | 37.7
|  |  | -0,80*1,97 |  | -1.576
|  |  | 2*(3,00+7,14)*3,10 |  | 62.868
|  |  | -1,50*1,00 |  | -1.5
|  |  | 0,20*2*(1,50+1,00) |  | 1
|  |  | -3,00*2,75*2 |  | -16.5
|  |  | 1.NP |  | 0
|  |  | E-byt |  | 0
|  |  | 2*(1,30+2,45)*2,60 |  | 19.5
|  |  | -0,80*1,97 |  | -1.576
|  |  | -1,50*2,375 |  | -3.5625
|  |  | 0,20*(2,375+1,50+2,375) |  | 1.25
|  |  | 2*(4,50+3,125)*2,60 |  | 39.65
|  |  | -0,80*1,97*2 |  | -3.152
|  |  | -0,60*1,97*3 |  | -3.546
|  |  | -1,00*2,60 |  | -2.6
|  |  | 2*(3,00+3,675)*2,60 |  | 34.71
|  |  | -0,80*1,97 |  | -1.576
|  |  | -1,80*1,50 |  | -2.7
|  |  | 0,20*2*(1,80+1,50) |  | 1.32
|  |  | 2*(1,65+1,15)*2,60 |  | 14.56
|  |  | -0,60*1,97 |  | -1.182
|  |  | 2*(4,62+6,20)*2,60 |  | 56.264
|  |  | -1,00*2,60 |  | -2.6
|  |  | -1,50*1,50 |  | -2.25
|  |  | 0,20*2*(1,50+1,50) |  | 1.2
|  |  | 2*(4,60+2,65)*2,60 |  | 37.7
|  |  | -0,80*1,97 |  | -1.576
|  |  | -1,20*1,50 |  | -1.8
|  |  | 0,20*2*(1,20+1,50) |  | 1.08
|  |  | 2*(4,60+3,45)*2,60 |  | 41.86
|  |  | -0,80*1,97 |  | -1.576
|  |  | -2,55*2,375 |  | -6.0563
|  |  | 0,20*(2,375+2,55+2,375) |  | 1.46
|  |  | F-byt |  | 0
|  |  | 2*(2,85+4,75)*2,60 |  | 39.52
|  |  | -1,20*1,50 |  | -1.8
|  |  | 0,20*2*(1,20+1,50) |  | 1.08
|  |  | -0,80*1,97 |  | -1.576
|  |  | 2*(8,67+6,20)*2,60 |  | 77.324
|  |  | -1,00*2,60 |  | -2.6
|  |  | -0,80*1,97 |  | -1.576
|  |  | -2,55*2,375 |  | -6.0563
|  |  | 0,20*(2,375+2,55+2,375) |  | 1.46
|  |  | 2*(3,95+3,00)*2,60 |  | 36.14
|  |  | -0,80*1,97 |  | -1.576
|  |  | -1,80*1,50 |  | -2.7
|  |  | 0,20*2*(1,80+1,50) |  | 1.32
|  |  | 2*(4,55+3,10)*2,60 |  | 39.78
|  |  | -0,80*1,97 |  | -1.576
|  |  | -1,50*1,50 |  | -2.25
|  |  | 0,20*2*(1,50+1,50) |  | 1.2
|  |  | 2*(1,80+1,90)*2,60 |  | 19.24
|  |  | -1,00*2,60 |  | -2.6
|  |  | -1,05*2,375 |  | -2.4937
|  |  | 0,20*(2,3375+1,05+2,375) |  | 1.1525
|  |  | 2*(3,60+1,20)*2,60 |  | 24.96
|  |  | -0,80*1,97*2 |  | -3.152
|  |  | -0,60*1,97 |  | -1.182
|  |  | -1,00*2,60*2 |  | -5.2
|  |  | H-aktivity |  | 0
|  |  | 2*(9,75+6,65)*5,65 |  | 185.32
|  |  | -0,80*1,97 |  | -1.576
|  |  | -1,40*2,50 |  | -3.5
|  |  | 2*(4,00+2,50)*5,65 |  | 73.45
|  |  | -0,90*0,75 |  | -0.675
|  |  | 0,20*2*(0,90+0,75) |  | 0.66
|  |  | I-byt |  | 0
|  |  | 2*(3,00+4,20)*2,60 |  | 37.44
|  |  | -1,20*1,50 |  | -1.8
|  |  | 0,20*2*(1,20+1,50) |  | 1.08
|  |  | -0,80*1,97 |  | -1.576
|  |  | 2*(1,30+1,20)*2,60 |  | 13
|  |  | -0,60*1,97 |  | -1.182
|  |  | 2*(4,30+7,40)*2,60 |  | 60.84
|  |  | -1,20*1,50*2 |  | -3.6
|  |  | 0,20*2*(1,20+1,50)*2 |  | 2.16
|  |  | -0,80*1,97*2 |  | -3.152
|  |  | -0,60*1,97*3 |  | -3.546
|  |  | J-byt |  | 0
|  |  | 2*(2,975+4,45)*2,60 |  | 38.61
|  |  | -1,20*1,50 |  | -1.8
|  |  | 0,20*2*(1,20+1,50) |  | 1.08
|  |  | -0,80*1,97 |  | -1.576
|  |  | 2*(7,40+4,65+2,65)*2,60 |  | 76.44
|  |  | -1,80*1,50 |  | -2.7
|  |  | 0,20*2*(1,80+1,50) |  | 1.32
|  |  | -2,10*1,50 |  | -3.15
|  |  | 0,20*2*(2,10+1,50) |  | 1.44
|  |  | -0,80*1,97*2 |  | -3.152
|  |  | -0,60*1,97 |  | -1.182
|  |  | K-byt |  | 0
|  |  | 2*(3,30+4,40)*2,60 |  | 40.04
|  |  | -1,20*1,50 |  | -1.8
|  |  | 0,20*2*(1,20+1,50) |  | 1.08
|  |  | -0,80*1,97 |  | -1.576
|  |  | 2*(1,00+2,10)*2,60 |  | 16.12
|  |  | -0,80*1,97*3 |  | -4.728
|  |  | -0,60*1,97 |  | -1.182
|  |  | 2*(3,40+4,25)*2,60 |  | 39.78
|  |  | -1,20*1,50 |  | -1.8
|  |  | 0,20*2*(1,20+1,50) |  | 1.08
|  |  | -0,80*1,97 |  | -1.576
|  |  | 2*(1,55+1,70)*2,60 |  | 16.9
|  |  | -0,80*1,97 |  | -1.576
|  |  | 2*(6,96+8,40)*2,60 |  | 79.872
|  |  | -0,80*1,97*2 |  | -3.152
|  |  | -1,20*2,375 |  | -2.85
|  |  | 0,20*(2,375+1,20+2,375) |  | 1.19
|  |  | -1,20*1,50 |  | -1.8
|  |  | 0,20*2*(1,20+1,50) |  | 1.08
|  |  | -0,90*2,375 |  | -2.1375
|  |  | 0,20*(2,375+0,90+2,375) |  | 1.13
|  |  | -0,90*1,50 |  | -1.35
|  |  | 0,20*2*(0,90+1,50) |  | 0.96
|  |  | -(1,50+1,20)*2,375 |  | -6.4125
|  |  | 0,20*(2,375+1,20+1,50+2,375) |  | 1.49
|  |  | 2.NP |  | 0
|  |  | L-byt |  | 0
|  |  | 2*(3,95+3,05)*2,60 |  | 36.4
|  |  | -1,50*1,50 |  | -2.25
|  |  | 0,20*2*(1,50+1,50) |  | 1.2
|  |  | -0,80*1,97 |  | -1.576
|  |  | 2*(3,50+3,05+0,60)*2,60 |  | 37.18
|  |  | -1,05*2,325 |  | -2.4413
|  |  | 0,20*(2,325+1,05+2,325) |  | 1.14
|  |  | -1,20*2,60 |  | -3.12
|  |  | -0,80*1,97*2 |  | -3.152
|  |  | -0,60*1,97 |  | -1.182
|  |  | 2*(4,75+2,85)*2,60 |  | 39.52
|  |  | -1,20*1,50 |  | -1.8
|  |  | 0,20*2*(1,20+1,50) |  | 1.08
|  |  | -0,80*1,97 |  | -1.576
|  |  | 2*(3,05+3,95)*2,60 |  | 36.4
|  |  | -1,80*1,50 |  | -2.7
|  |  | 0,20*2*(1,80+1,50) |  | 1.32
|  |  | -0,80*1,97 |  | -1.576
|  |  | 2*(7,47+0,60+6,20)*2,60 |  | 74.204
|  |  | -1,20*2,60 |  | -3.12
|  |  | -0,80*1,97 |  | -1.576
|  |  | -1,50*1,50 |  | -2.25
|  |  | 0,20*2*(1,50+1,50) |  | 1.2
|  |  | -2,55*2,375 |  | -6.0563
|  |  | 0,20*(2,375+2,55+2,375) |  | 1.46
|  |  | M-byt |  | 0
|  |  | 2*(3,95+3,05)*2,60 |  | 36.4
|  |  | -1,50*1,50 |  | -2.25
|  |  | 0,20*2*(1,50+1,50) |  | 1.2
|  |  | -0,80*1,97 |  | -1.576
|  |  | 2*(3,50+3,05+0,60)*2,60 |  | 37.18
|  |  | -1,05*2,325 |  | -2.4413
|  |  | 0,20*(2,325+1,05+2,325) |  | 1.14
|  |  | -1,20*2,60 |  | -3.12
|  |  | -0,80*1,97*2 |  | -3.152
|  |  | -0,60*1,97 |  | -1.182
|  |  | 2*(4,75+2,85)*2,60 |  | 39.52
|  |  | -1,20*1,50 |  | -1.8
|  |  | 0,20*2*(1,20+1,50) |  | 1.08
|  |  | -0,80*1,97 |  | -1.576
|  |  | 2*(3,05+3,95)*2,60 |  | 36.4
|  |  | -1,80*1,50 |  | -2.7
|  |  | 0,20*2*(1,80+1,50) |  | 1.32
|  |  | -0,80*1,97 |  | -1.576
|  |  | 2*(7,47+0,60+6,20)*2,60 |  | 74.204
|  |  | -1,20*2,60 |  | -3.12
|  |  | -0,80*1,97 |  | -1.576
|  |  | -1,50*1,50 |  | -2.25
|  |  | 0,20*2*(1,50+1,50) |  | 1.2
|  |  | -2,55*2,375 |  | -6.0563
|  |  | 0,20*(2,375+2,55+2,375) |  | 1.46
|  |  | N-byt |  | 0
|  |  | 2*(3,00+4,20)*2,60 |  | 37.44
|  |  | -0,80*1,97 |  | -1.576
|  |  | -1,20*1,50 |  | -1.8
|  |  | 0,20*2*(1,20+1,50) |  | 1.08
|  |  | 2*(1,30+1,20)*2,60 |  | 13
|  |  | -0,60*1,97 |  | -1.182
|  |  | 2*(7,40+4,60+0,60*2)*2,60 |  | 68.64
|  |  | -0,80*1,97*2 |  | -3.152
|  |  | -0,60*1,97*3 |  | -3.546
|  |  | -1,20*1,50 |  | -1.8
|  |  | 0,20*2*(1,20+1,50) |  | 1.08
|  |  | -1,20*2,375 |  | -2.85
|  |  | 0,20*(2,375+1,20+2,375) |  | 1.19
|  |  | O-byt |  | 0
|  |  | 2*(4,45+2,975)*2,60 |  | 38.61
|  |  | -0,80*1,97 |  | -1.576
|  |  | -1,20*1,50 |  | -1.8
|  |  | 0,20*2*(1,20+1,50) |  | 1.08
|  |  | 2*(7,40+4,65+2,65)*2,60 |  | 76.44
|  |  | -0,80*1,97 |  | -1.576
|  |  | -0,60*1,97 |  | -1.182
|  |  | -1,20*1,50 |  | -1.8
|  |  | 0,20*2*(1,20+1,50) |  | 1.08
|  |  | -1,80*2,375 |  | -4.275
|  |  | 0,20*(2,375+1,80+2,375) |  | 1.31
|  |  | P-byt |  | 0
|  |  | 2*(4,40+3,30)*2,60 |  | 40.04
|  |  | -1,20*1,50 |  | -1.8
|  |  | 0,20*2*(1,20+1,50) |  | 1.08
|  |  | -0,80*1,97 |  | -1.576
|  |  | 2*(1,55+1,70)*2,60 |  | 16.9
|  |  | -0,80*1,97*2 |  | -3.152
|  |  | 2*(6,96+8,40)*2,60 |  | 79.872
|  |  | -0,80*1,97*2 |  | -3.152
|  |  | -1,20*2,375 |  | -2.85
|  |  | 0,20*(2,375+1,20+2,375) |  | 1.19
|  |  | -1,20*1,50*2 |  | -3.6
|  |  | 0,20*2*(1,20+1,50)*2 |  | 2.16
|  |  | -0,90*2,375 |  | -2.1375
|  |  | 0,20*(2,375+0,90+2,375) |  | 1.13
|  |  | -(1,20+1,50)*2,375 |  | -6.4125
|  |  | 0,20*(2,375+1,20+1,50+2,375) |  | 1.49
|  |  | 2*(3,40+4,25)*2,60 |  | 39.78
|  |  | -0,80*1,97 |  | -1.576
|  |  | -1,20*1,50 |  | -1.8
|  |  | 0,20*2*(1,20+1,50) |  | 1.08
|  |  | 2*(1,00+2,00)*2,60 |  | 15.6
|  |  | -0,80*1,97*3 |  | -4.728
|  |  | -0,60*1,97 |  | -1.182
|  |  | 3.NP |  | 0
|  |  | Q-byt |  | 0
|  |  | 2*(4,85+2,975)*2,60 |  | 40.69
|  |  | -0,80*1,97 |  | -1.576
|  |  | -1,20*1,50 |  | -1.8
|  |  | 0,20*2*(1,20+1,50) |  | 1.08
|  |  | 2*(3,75+3,275)*2,60 |  | 36.53
|  |  | -0,80*1,97 |  | -1.576
|  |  | -1,80*2,20 |  | -3.96
|  |  | 0,20*(2,20+1,80+2,20) |  | 1.24
|  |  | 2*(1,00+1,525)*2,60 |  | 13.13
|  |  | -0,60*1,97 |  | -1.182
|  |  | 2*(8,37+6,20)*2,60 |  | 75.764
|  |  | -0,80*2,60 |  | -2.08
|  |  | -0,80*1,97*2 |  | -3.152
|  |  | -0,60*1,97*3 |  | -3.546
|  |  | -1,80*2,20 |  | -3.96
|  |  | 0,20*(2,20+1,80+2,20) |  | 1.24
|  |  | -1,20*2,20 |  | -2.64
|  |  | 0,20*(2,20+1,20+2,20) |  | 1.12
|  |  | 2*(4,80+1,80)*2,60 |  | 34.32
|  |  | -0,80*1,97*3 |  | -4.728
|  |  | -0,80*2,60 |  | -2.08
|  |  | 2*(3,30+3,65)*2,60 |  | 36.14
|  |  | -1,80*2,20 |  | -3.96
|  |  | 0,20*(2,20+1,80+2,20) |  | 1.24
|  |  | -0,80*1,97 |  | -1.576
|  |  | 2*(3,30+2,45)*2,60 |  | 29.9
|  |  | -0,80*1,97 |  | -1.576
|  |  | -1,20*1,50 |  | -1.8
|  |  | 0,20*2*(1,20+1,50) |  | 1.08
|  |  | 2*(1,30+1,30)*2,60 |  | 13.52
|  |  | -0,60*2,60 |  | -1.56
|  |  | R-byt |  | 0
|  |  | 2*(2,825+1,30)*2,60 |  | 21.45
|  |  | -0,602,60 |  | 0
|  |  | 2*(6,77+6,20+0,60)*2,60 |  | 70.564
|  |  | -0,80*1,97 |  | -1.576
|  |  | -0,60*1,97 |  | -1.182
|  |  | -1,20*1,50 |  | -1.8
|  |  | -0,20*2*(1,20+1,50) |  | -1.08
|  |  | -1,80*2,20 |  | -3.96
|  |  | 0,20*(2,20+1,80+2,20) |  | 1.24
|  |  | S-byt |  | 0
|  |  | 2*(3,275+3,75)*2,60 |  | 36.53
|  |  | -0,90*1,50 |  | -1.35
|  |  | 0,20*2*(0,90+1,50) |  | 0.96
|  |  | -(1,50+1,50)*1,50 |  | -4.5
|  |  | 0,20*2*(1,50+1,50+1,50) |  | 1.8
|  |  | -0,80*1,97 |  | -1.576
|  |  | 2*(3,75+3,275)*2,60 |  | 36.53
|  |  | -0,80*1,97 |  | -1.576
|  |  | -1,20*1,50*2 |  | -3.6
|  |  | 0,20*2*(1,20+1,50)*2 |  | 2.16
|  |  | 2*(6,65+5,90+1,70)*2,60 |  | 74.1
|  |  | -0,80*1,97*3 |  | -4.728
|  |  | -0,60*1,97*3 |  | -3.546
|  |  | -1,80*2,375 |  | -4.275
|  |  | 0,20*(2,375+1,80+2,375) |  | 1.31
|  |  | -1,20*1,50 |  | -1.8
|  |  | 0,20*2*(1,20+1,50) |  | 1.08
|  |  | 2*(1,90+1,75)*2,60 |  | 18.98
|  |  | -0,90*1,50 |  | -1.35
|  |  | 0,20*2*(0,90+1,50) |  | 0.96
|  |  | T-byt |  | 0
|  |  | 2*(2,35+2,42)*2,60 |  | 24.804
|  |  | -1,00*2,60 |  | -2.6
|  |  | -1,20*1,50 |  | -1.8
|  |  | 0,20*2*(1,20+1,50) |  | 1.08
|  |  | 2*(4,20+3,00)*2,60 |  | 37.44
|  |  | -0,80*1,97 |  | -1.576
|  |  | -1,20*1,50 |  | -1.8
|  |  | 0,20*2*(1,20+1,50) |  | 1.08
|  |  | 2*(1,30+1,20)*2,60 |  | 13
|  |  | -0,60*1,97 |  | -1.182
|  |  | 2*(4,30+7,40+0,60*2)*2,60 |  | 67.08
|  |  | -1,00*2,60 |  | -2.6
|  |  | -0,80*1,97*2 |  | -3.152
|  |  | -0,60*1,97*3 |  | -3.546
|  |  | -1,20*2,375 |  | -2.85
|  |  | 0,20*(2,375+1,20+2,375) |  | 1.19
|  |  | -1,20*1,50 |  | -1.8
|  |  | 0,20*2*(1,20+1,50) |  | 1.08
|  |  | U-byt |  | 0
|  |  | 2*(2,975+4,45)*2,60 |  | 38.61
|  |  | -0,80*1,97 |  | -1.576
|  |  | -1,20*1,50 |  | -1.8
|  |  | 0,20*2*(1,20+1,50) |  | 1.08
|  |  | 2*(7,40+4,55+2,65)*2,60 |  | 75.92
|  |  | -0,80*1,972 |  | -1.5776
|  |  | -0,60*1,97 |  | -1.182
|  |  | -2,10*1,50 |  | -3.15
|  |  | 0,20*2*(2,10+1,50) |  | 1.44
|  |  | -1,80*2,375 |  | -4.275
|  |  | 0,20*(2,375+1,80+2,375) |  | 1.31
|  |  | V-byt |  | 0
|  |  | 2*(4,40+3,30)*2,60 |  | 40.04
|  |  | -0,80*1,97 |  | -1.576
|  |  | -1,20*1,50 |  | -1.8
|  |  | 0,20*2*(1,20+1,50) |  | 1.08
|  |  | 2*(1,70+1,55)*2,60 |  | 16.9
|  |  | -0,80*1,97*2 |  | -3.152
|  |  | 2*(6,96+8,40+2,10)*2,60 |  | 90.792
|  |  | -0,80*1,97*3 |  | -4.728
|  |  | -0,60*1,97*2 |  | -2.364
|  |  | -1,20*2,375 |  | -2.85
|  |  | 0,20*(2,375+1,20+2,375) |  | 1.19
|  |  | -1,20*1,50 |  | -1.8
|  |  | 0,20*2*(1,20+1,50) |  | 1.08
|  |  | -0,90*2,20 |  | -1.98
|  |  | 0,20*(2,20+0,90+2,20) |  | 1.06
|  |  | -0,90*1,50 |  | -1.35
|  |  | 0,20*2*(0,90+1,50) |  | 0.96
|  |  | -(1,20+1,50)*2,375 |  | -6.4125
|  |  | 0,20*(2,375+1,20+1,50+2,375) |  | 1.49
|  |  | 2*(3,40+4,25)*2,60 |  | 39.78
|  |  | -0,80*1,97 |  | -1.576
|  |  | -1,20*1,50 |  | -1.8
|  |  | 0,20*2*(1,20+1,50) |  | 1.08
|  |  | 4.NP |  | 0
|  |  | W-byt |  | 0
|  |  | 2*(5,25+3,00)*2,60 |  | 42.9
|  |  | -0,80*1,97 |  | -1.576
|  |  | -1,20*2,20 |  | -2.64
|  |  | 0,20*(2,20+1,20+2,20) |  | 1.12
|  |  | 2*(7,25+4,80+0,60*3)*2,60 |  | 72.02
|  |  | -0,80*1,97*2 |  | -3.152
|  |  | -0,60*1,97 |  | -1.182
|  |  | -1,20*2,20 |  | -2.64
|  |  | 0,20*(2,20+1,20+2,20) |  | 1.12
|  |  | -1,20*1,50*2 |  | -3.6
|  |  | 0,20*2*(1,20+1,50)*2 |  | 2.16
|  |  | X-byt |  | 0
|  |  | 2*(7,15+7,40+0,90+0,60)*2,60 |  | 83.46
|  |  | -0,80*1,97*2 |  | -3.152
|  |  | -0,60*1,97 |  | -1.182
|  |  | -1,20*1,50 |  | -1.8
|  |  | 0,20*25*(1,20+1,50) |  | 13.5
|  |  | -1,20*2,20 |  | -2.64
|  |  | 0,20*(2,20+1,20+2,20) |  | 1.12
|  |  | -1,20*0,50 |  | -0.6
|  |  | 0,20*2*(1,20+0,50) |  | 0.68
|  |  | 2*(2,80+4,90)*2,60 |  | 40.04
|  |  | -0,80*1,97 |  | -1.576
|  |  | -1,20*2,20 |  | -2.64
|  |  | 0,20*(2,20+1,20+2,20) |  | 1.12
|  |  | Y-byt |  | 0
|  |  | 2*(3,75+3,50)*2,60 |  | 37.7
|  |  | -1,20*2,20 |  | -2.64
|  |  | 0,20*(2,20+1,20+2,20) |  | 1.12
|  |  | -0,80*1,97 |  | -1.576
|  |  | 2*(0,95+1,30)*2,60 |  | 11.7
|  |  | -0,60*1,97 |  | -1.182
|  |  | 2*(4,65+7,40+1,30*2+0,60)*2,60 |  | 79.3
|  |  | -0,80*1,97*2 |  | -3.152
|  |  | -0,60*1,97*2 |  | -2.364
|  |  | -2,10*1,50 |  | -3.15
|  |  | 0,20*2*(2,10+1,50) |  | 1.44
|  |  | -1,80*2,20 |  | -3.96
|  |  | 0,20*(2,20+1,80+2,20) |  | 1.24
|  |  | Medzisúčet |  | 3578.5282
|  |  | Súčet |  | 3859.1512
50 | 011 | 612481119 | Potoahnutie vnútorných alebo vonkajších stien a ostatných plôch sklotextílnou mriežkou | m2 | 4520.988
|  |  | pod omietky |  | 0
|  |  | 3859,15 |  | 3859.15
|  |  | pod obklad |  | 0
|  |  | 661,838 |  | 661.838
|  |  | Súčet |  | 4520.988
51 | 011 | 615981133 | Obklad vnútorných, vonkajších stien betónových konštrukcií do debnenia Kombidoska hr. 80 mm | m2 | 154.659
|  |  | 1.PP |  | 0
|  |  | 0,25*(13,25+10,30-1,05+13,25-1,20*2-1,80*2+10,30-1,05) |  | 9.75
|  |  | 0,50*(1,05*2+1,20*2+1,80*2) |  | 4.05
|  |  | 0,75*1,05 |  | 0.7875
|  |  | 0,35*4,06 |  | 1.421
|  |  | 0,60*3,30 |  | 1.98
|  |  | 0,25*9,00 |  | 2.25
|  |  | 1.NP |  | 0
|  |  | 0,25*(15,38*2+13,33*2-1,05-1,20*2-2,55*2-1,50*3-1,80*2) |  | 10.1925
|  |  | 0,30*1,50*2 |  | 0.9
|  |  | 0,50*1,80*2 |  | 1.8
|  |  | 0,50*1,50 |  | 0.75
|  |  | 0,50*1,20*2 |  | 1.2
|  |  | 0,35*2,55*2 |  | 1.785
|  |  | 0,25*(2,80+4,60+2,80-0,90) |  | 2.325
|  |  | 0,50*0,90 |  | 0.45
|  |  | 0,50*(12,14+9,16+12,14+0,75*2+15,57) |  | 25.255
|  |  | 2.NP |  | 0
|  |  | 0,25*(16,58+13,33*2+1,20*4-1,50*3-1,80*2-1,05-1,20*2-2,55*2) |  | 7.8475
|  |  | 0,50*(1,50*3+1,80*2+1,05+1,20*2) |  | 5.775
|  |  | 0,30*2,55*2 |  | 1.53
|  |  | 0,25*(38,04+9,40+12,22+0,50*2+0,75-2,90-1,20*11-1,80-0,90-1,50) |  | 10.2775
|  |  | 0,50*(2,90+0,90*2+1,20*11+1,80+1,50) |  | 10.6
|  |  | 3.NP |  | 0
|  |  | 0,25*(16,58+13,33*2+1,20*4-1,50*3-1,80*2-1,05-1,20*2-2,55*2) |  | 7.8475
|  |  | 0,50*(1,50*3+1,80*2+1,05+1,20*2) |  | 5.775
|  |  | 0,30*2,55*2 |  | 1.53
|  |  | 0,25*(38,04+9,40+12,22+0,50*2+0,75-2,90-1,20*11-1,80-0,90-1,50) |  | 10.2775
|  |  | 0,50*(2,90+0,90*2+1,20*11+1,80+1,50) |  | 10.6
|  |  | 4.NP |  | 0
|  |  | 0,25*(23,96+3,05+2,85+5,61+2,85+23,96+0,50+0,75+7,28) |  | 17.7025
|  |  | Súčet |  | 154.6585
52 | 011 | 622464222 | Vonkajšia omietka stien BAUMIT tenkovrstvová silikátová základ a škrabaná 2 mm - podhľad | m2 | 68.672
|  |  | skladba podlahy S8,S9 - podhľady |  | 0
|  |  | 1.NP |  | 0
|  |  | 1,35*2,85*2 |  | 7.695
|  |  | 1,50*3,10 |  | 4.65
|  |  | 2.NP |  | 0
|  |  | 1,20*3,81 |  | 4.572
|  |  | 1,20*3,68 |  | 4.416
|  |  | 1,10*2,00 |  | 2.2
|  |  | 1,10*2,90 |  | 3.19
|  |  | 1,10*1,95 |  | 2.145
|  |  | 3.NP |  | 0
|  |  | 13,33*1,30 |  | 17.329
|  |  | 1,50*3,10 |  | 4.65
|  |  | 1,10*2,90*2 |  | 6.38
|  |  | 1,10*1,95 |  | 2.145
|  |  | skladba S10 - podhľad |  | 0
|  |  | 1,55*3,00*2 |  | 9.3
|  |  | Súčet |  | 68.672
53 | 011 | 6224642221 | Vonkajšia omietka stien BAUMIT tenkovrstvová silikátová základ a škrabaná 2 mm | m2 | 1941.793
|  |  | na zateplovací systém hr. 180 mm |  | 0
|  |  | 545,842 |  | 545.842
|  |  | na zateplovací systém hr. 100 mm |  | 0
|  |  | 1483,429 |  | 1483.429
|  |  | odpočet stien schodísk |  | 0
|  |  | -280,623 |  | -280.623
|  |  | ostenie |  | 0
|  |  | 144,03 |  | 144.03
|  |  | z vnútra lóggií |  | 0
|  |  | 44,65*1,10 |  | 49.115
|  |  | Súčet |  | 1941.793
54 | 011 | 625252305 | Zatepľovací systém hr. 20 mm ostenia okien a dverí bez povrchovej tenkovrstvej omietky | m2 | 144.03
|  |  | 1.PP |  | 0
|  |  | 0,20*(2,375+1,05+2,375)*2 |  | 2.32
|  |  | 0,20*2*(1,20+1,50)*2 |  | 2.16
|  |  | 0,20*2*(1,80+2,375)*2 |  | 3.34
|  |  | 0,20*2*(0,60+0,75)*4 |  | 2.16
|  |  | 0,20*(2,00+1,05+2,00) |  | 1.01
|  |  | 0,20*(2,125+1,05+2,125) |  | 1.06
|  |  | 0,20*2*(1,50+1,00) |  | 1
|  |  | 1.NP |  | 0
|  |  | 0,20*2*(1,50+1,50)*2 |  | 2.4
|  |  | 0,20*2*(1,80+1,50)*3 |  | 3.96
|  |  | 0,20*2*(1,50+2,375) |  | 1.55
|  |  | 0,20*2*(1,20+1,50)*10 |  | 10.8
|  |  | 0,20*2*(2,55+2,375)*2 |  | 3.94
|  |  | 0,20*(2,375+1,05+2,375)*2 |  | 2.32
|  |  | 0,20*2*(0,60+0,75)*3 |  | 1.62
|  |  | 0,20*2*(2,10+1,50) |  | 1.44
|  |  | 0,20*2*(1,20+1,50+2,375) |  | 2.03
|  |  | 0,20*2*(0,90+1,50) |  | 0.96
|  |  | 0,20*2*(0,90+2,375) |  | 1.31
|  |  | 0,20*2*(1,20+2,375) |  | 1.43
|  |  | 0,20*2*(0,90+0,75) |  | 0.66
|  |  | 2.NP |  | 0
|  |  | 0,20*2*(1,50+1,50)*3 |  | 3.6
|  |  | 0,20*2*(1,80+1,50)*2 |  | 2.64
|  |  | 0,20*(2,35+1,05+2,35)*2 |  | 2.3
|  |  | 0,20*2*(1,20+1,50)*10 |  | 10.8
|  |  | 0,20*2*(2,55+2,375)*2 |  | 3.94
|  |  | 0,20*2*(2,10+0,75) |  | 1.14
|  |  | 0,20*2*(1,20+0,75)*2 |  | 1.56
|  |  | 0,20*2*(0,60+0,75)*4 |  | 2.16
|  |  | 0,20*(2,125+1,05+2,125) |  | 1.06
|  |  | 0,20*2*(2,10+1,50) |  | 1.44
|  |  | 0,20*2*(1,20+1,50+2,375) |  | 2.03
|  |  | 0,20*2*(0,90+2,375) |  | 1.31
|  |  | 0,20*2*(1,20+2,375)*2 |  | 2.86
|  |  | 0,20*2*(1,80+2,375) |  | 1.67
|  |  | 0,20*2*(0,90+0,75) |  | 0.66
|  |  | 3.NP |  | 0
|  |  | 0,20*2*(1,80+2,20)*4 |  | 6.4
|  |  | 0,20*2*(1,20+1,50)*14 |  | 15.12
|  |  | 0,20*2*(1,20+2,20) |  | 1.36
|  |  | 0,20*(2,125+1,05+2,125) |  | 1.06
|  |  | 0,20*2*(0,60+0,75)*4 |  | 2.16
|  |  | 0,20*(2,125+1,05+2,125) |  | 1.06
|  |  | 0,20*2*(2,10+1,50) |  | 1.44
|  |  | 0,20*2*(1,20+1,50+2,375) |  | 2.03
|  |  | 0,20*2*(0,90+1,50)*3 |  | 2.88
|  |  | 0,20*2*(0,90+2,20) |  | 1.24
|  |  | 0,20*2*(1,20+2,375)*2 |  | 2.86
|  |  | 0,20*2*(1,80+2,375)*2 |  | 3.34
|  |  | 0,20*2*(1,50+1,50+1,50) |  | 1.8
|  |  | 4.NP |  | 0
|  |  | 0,20*2*(1,20+1,50)*3 |  | 3.24
|  |  | 0,20*2*(1,20+0,50)*2 |  | 1.36
|  |  | 0,20*2*(0,60+0,50) |  | 0.44
|  |  | 0,20*2*(0,60+0,75) |  | 0.54
|  |  | 0,20*2*(1,80+2,20) |  | 1.6
|  |  | 0,20*2*(1,20+2,20)*5 |  | 6.8
|  |  | 0,20*2*(0,90+0,75) |  | 0.66
|  |  | Súčet |  | 144.03
55 | 011 | 625252420 | Zateplovací systém POLYSTYREN bez povrchovej tenkovrstvej omietky hr. 100 mm | m2 | 1483.429
|  |  | dlhší objekt a vyšší |  | 0
|  |  | 9,16*13,578 |  | 124.3745
|  |  | -1,86*3,025 |  | -5.6265
|  |  | -1,50*1,00 |  | -1.5
|  |  | -1,20*1,50*3 |  | -5.4
|  |  | -0,90*1,50*2 |  | -2.7
|  |  | -1,50*2,375*3 |  | -10.6875
|  |  | -0,90*2,375 |  | -2.1375
|  |  | 7,30*3,025 |  | 22.0825
|  |  | 8,70*3,025 |  | 26.3175
|  |  | (0,50+12,42)*12,651 |  | 163.4509
|  |  | -3,56*3,025 |  | -10.769
|  |  | -1,20*1,50*6 |  | -10.8
|  |  | -1,20*2,375*3 |  | -8.55
|  |  | (0,50+12,42)*12,651 |  | 163.4509
|  |  | -3,56*3,025 |  | -10.769
|  |  | -1,05*2,125 |  | -2.2313
|  |  | -1,20*1,50*4 |  | -7.2
|  |  | -1,20*2,375*3 |  | -8.55
|  |  | -0,90*2,375 |  | -2.1375
|  |  | -0,90*2,20 |  | -1.98
|  |  | (9,16+2,85)*1,531 |  | 18.3873
|  |  | (0,75+15,95)*13,157 |  | 219.7219
|  |  | 0,75*3,00 |  | 2.25
|  |  | -1,05*2,375 |  | -2.4937
|  |  | -1,20*1,50*9 |  | -16.2
|  |  | -1,80*1,50 |  | -2.7
|  |  | -1,20*0,75 |  | -0.9
|  |  | -1,20*2,375*2 |  | -5.7
|  |  | -1,80*2,375*2 |  | -8.55
|  |  | -1,20*2,20*3 |  | -7.92
|  |  | -1,80*2,20 |  | -3.96
|  |  | 1,20*2,20*4 |  | 10.56
|  |  | 9,87*13,157 |  | 129.8596
|  |  | 2,80*3,576*2 |  | 20.0256
|  |  | -0,90*0,75*3 |  | -2.025
|  |  | -1,50*1,50 |  | -2.25
|  |  | -0,90*1,50*2 |  | -2.7
|  |  | -1,80*2,375 |  | -4.275
|  |  | -2,50*3,70 |  | -9.25
|  |  | 7,28*3,784 |  | 27.5475
|  |  | -1,20*2,20*2 |  | -5.28
|  |  | 7,28*3,40 |  | 24.752
|  |  | -1,50*1,50 |  | -2.25
|  |  | -1,20*1,50 |  | -1.8
|  |  | Medzisúčet |  | 783.4882
|  |  | štvorcový objekt nižší |  | 0
|  |  | 13,33*13,175 |  | 175.6227
|  |  | 1,20*2,20*4 |  | 10.56
|  |  | -1,20*1,50*6 |  | -10.8
|  |  | -2,55*2,375*4 |  | -24.225
|  |  | -1,80*2,20*2 |  | -7.92
|  |  | 13,33*10,05 |  | 133.9665
|  |  | 1,20*2,20*2 |  | 5.28
|  |  | -1,50*1,50*3 |  | -6.75
|  |  | -1,80*1,50*4 |  | -10.8
|  |  | -1,50*2,375 |  | -3.5625
|  |  | -1,80*2,20*2 |  | -7.92
|  |  | -1,20*2,20 |  | -2.64
|  |  | -1,20*1,50 |  | -1.8
|  |  | 16,58*11,612 |  | 192.527
|  |  | -1,20*2,90 |  | -3.48
|  |  | -1,50*1,50*2 |  | -4.5
|  |  | -1,05*2,325 |  | -2.4413
|  |  | -5,13*2,30 |  | -11.799
|  |  | Medzisúčet |  | 419.3185
|  |  | interiér schodísk |  | 0
|  |  | 2*(2,40+4,75)*11,849 |  | 169.4407
|  |  | -1,20*1,50*3 |  | -5.4
|  |  | -0,80*2,00*7 |  | -11.2
|  |  | (6,65+2,40+6,65)*2,60 |  | 40.82
|  |  | -0,80*2,00*3 |  | -4.8
|  |  | (4,70+2,40+4,70)*8,59 |  | 101.362
|  |  | -0,80*2,00*6 |  | -9.6
|  |  | Medzisúčet |  | 280.6227
|  |  | Súčet |  | 1483.4294
56 | 011 | 62525242002 | Zateplovací systém POLYSTYREN bez povrchovej tenkovrstvej omietky hr. 200 mm - podhľad | m2 | 74.58
|  |  | skladba podlahy S3 |  | 0
|  |  | 1.PP |  | 0
|  |  | C-spoločenské priestory |  | 0
|  |  | 27,50 |  | 27.5
|  |  | D-sklady,garáž |  | 0
|  |  | 47,08 |  | 47.08
|  |  | Súčet |  | 74.58
57 | 011 | 62525242003 | Zateplovací systém POLYSTYREN bez povrchovej tenkovrstvej omietky hr. 300 mm podhľad | m2 | 103.114
|  |  | skladba podlahy S5 |  | 0
|  |  | 3,76*9,16 |  | 34.4416
|  |  | Medzisúčet |  | 34.4416
|  |  | skladba podlahy S8,S9 |  | 0
|  |  | 1.NP |  | 0
|  |  | 1,35*2,85*2 |  | 7.695
|  |  | 1,50*3,10 |  | 4.65
|  |  | 2.NP |  | 0
|  |  | 1,20*3,81 |  | 4.572
|  |  | 1,20*3,68 |  | 4.416
|  |  | 1,10*2,00 |  | 2.2
|  |  | 1,10*2,90 |  | 3.19
|  |  | 1,10*1,95 |  | 2.145
|  |  | 3.NP |  | 0
|  |  | 13,33*1,30 |  | 17.329
|  |  | 1,50*3,10 |  | 4.65
|  |  | 1,10*2,90*2 |  | 6.38
|  |  | 1,10*1,95 |  | 2.145
|  |  | Medzisúčet |  | 59.372
|  |  | skladba S10 - podhľad |  | 0
|  |  | 1,55*3,00*2 |  | 9.3
|  |  | Medzisúčet |  | 9.3
|  |  | Súčet |  | 103.1136
58 | 011 | 6252524201 | Zateplovací systém POLYSTYREN bez povrchovej tenkovrstvej omietky hr. 180 mm | m2 | 545.842
|  |  | dlhší objekt vyšší |  | 0
|  |  | 7,28*4,50 |  | 32.76
|  |  | 25,95*14,459 |  | 375.2111
|  |  | -1,20*1,50*6 |  | -10.8
|  |  | -0,60*0,75*10 |  | -4.5
|  |  | -2,10*1,50*4 |  | -12.6
|  |  | -2,10*0,75 |  | -1.575
|  |  | -1,20*0,75 |  | -0.9
|  |  | -0,60*0,75*2 |  | -0.9
|  |  | -1,00*2,15*2 |  | -4.3
|  |  | -2,50*2,885 |  | -7.2125
|  |  | -1,20*0,50*2 |  | -1.2
|  |  | -0,60*0,50 |  | -0.3
|  |  | Medzisúčet |  | 363.6836
|  |  | objekt štvorcový nižší |  | 0
|  |  | 16,58*11,655 |  | 193.2399
|  |  | -1,20*3,00 |  | -3.6
|  |  | -1,05*2,375*3 |  | -7.4813
|  |  | Medzisúčet |  | 182.1586
|  |  | Súčet |  | 545.8422
59 | 011 | 631315711 | Mazanina z betónu prostého tr.C 25/30 hr.nad 120 do 240 mm | m3 | 83.172
|  |  | skladba podlahy S1 |  | 0
|  |  | HHB na kóte -3,250 |  | 0
|  |  | 6,20*9,70*0,20 |  | 12.028
|  |  | 6,20*9,70*0,20 |  | 12.028
|  |  | HHB na kóte -0,250 |  | 0
|  |  | 4,62*6,20*0,20 |  | 5.7288
|  |  | 4,62*6,20*0,20 |  | 5.7288
|  |  | HHB na kóte -3,000 |  | 0
|  |  | (2,969+1,023)/2*5,104*0,20 |  | 2.0375
|  |  | (2,852+1,554)/2*3,414*0,20 |  | 1.5042
|  |  | HHB na kóte -4,375 |  | 0
|  |  | 4,625*7,40*0,20 |  | 6.845
|  |  | 2,575*3,21*0,20 |  | 1.6531
|  |  | 2,575*1,315*0,20 |  | 0.67722
|  |  | 2,575*2,775*0,20 |  | 1.4291
|  |  | HHB na kóte -3,875 |  | 0
|  |  | 3,00*6,70*0,20 |  | 4.02
|  |  | HHB na kóte -1,750 |  | 0
|  |  | 1,95*7,35*0,20 |  | 2.8665
|  |  | 5,70*7,35*0,20 |  | 8.379
|  |  | 2,60*2,915*0,20 |  | 1.5158
|  |  | 2,60*3,285*0,20 |  | 1.7082
|  |  | 9,75*6,625*0,20 |  | 12.9187
|  |  | 4,00*2,63*0,20 |  | 2.104
|  |  | Súčet |  | 83.1721
60 | 011 | 631319175 | Príplatok za strhnutie povrchu mazaniny latou pre hr. obidvoch vrstiev mazaniny nad 120 do 240 mm | m3 | 83.172
61 | 011 | 631362021 | Výstuž mazanín z betónov (z kameniva) a z ľahkých betónov zo zváraných sietí z drôtov typu KARI | t | 1.497
|  |  | skladba podlahy S1 |  | 0
|  |  | HHB na kóte -3,250 |  | 0
|  |  | 6,20*9,70*0,20 |  | 12.028
|  |  | 6,20*9,70*0,20 |  | 12.028
|  |  | HHB na kóte -0,250 |  | 0
|  |  | 4,62*6,20*0,20 |  | 5.7288
|  |  | 4,62*6,20*0,20 |  | 5.7288
|  |  | HHB na kóte -3,000 |  | 0
|  |  | (2,969+1,023)/2*5,104*0,20 |  | 2.0375
|  |  | (2,852+1,554)/2*3,414*0,20 |  | 1.5042
|  |  | HHB na kóte -4,375 |  | 0
|  |  | 4,625*7,40*0,20 |  | 6.845
|  |  | 2,575*3,21*0,20 |  | 1.6531
|  |  | 2,575*1,315*0,20 |  | 0.67722
|  |  | 2,575*2,775*0,20 |  | 1.4291
|  |  | HHB na kóte -3,875 |  | 0
|  |  | 3,00*6,70*0,20 |  | 4.02
|  |  | HHB na kóte -1,750 |  | 0
|  |  | 1,95*7,35*0,20 |  | 2.8665
|  |  | 5,70*7,35*0,20 |  | 8.379
|  |  | 2,60*2,915*0,20 |  | 1.5158
|  |  | 2,60*3,285*0,20 |  | 1.7082
|  |  | 9,75*6,625*0,20 |  | 12.9187
|  |  | 4,00*2,63*0,20 |  | 2.104
|  |  | Medzisúčet |  | 83.1721
|  |  | -83,172 |  | -83.172
|  |  | Medzisúčet |  | -83.172
|  |  | 83,172/0,20*3,00*0,001*1,20 |  | 1.4971
|  |  | Súčet |  | 1.4972
62 | 011 | 631571003 | Násyp zo štrkopiesku 0-32 (pre spevnenie podkladu) | m3 | 48.271
|  |  | skladba podlahy S1 |  | 0
|  |  | HHB na kóte -3,250 |  | 0
|  |  | 5,375*9,20*0,15 |  | 7.4175
|  |  | 5,40*9,20*0,15 |  | 7.452
|  |  | HHB na kóte -0,250 |  | 0
|  |  | 4,12*5,60*0,15 |  | 3.4608
|  |  | 4,12*5,575*0,15 |  | 3.4453
|  |  | HHB na kóte -3,000 |  | 0
|  |  | (2,969+1,023)/2*5,104*0,15 |  | 1.5281
|  |  | (2,852+1,554)/2*3,414*0,15 |  | 1.1282
|  |  | HHB na kóte -4,375 |  | 0
|  |  | 3,825*6,90*0,15 |  | 3.9589
|  |  | 1,675*2,31*0,15 |  | 0.58039
|  |  | 1,675*0,415*0,15 |  | 0.10427
|  |  | 1,675*1,875*0,15 |  | 0.47109
|  |  | HHB na kóte -3,875 |  | 0
|  |  | 2,10*5,80*0,15 |  | 1.827
|  |  | HHB na kóte -1,750 |  | 0
|  |  | 1,125*6,85*0,15 |  | 1.1559
|  |  | 4,75*6,85*0,15 |  | 4.8806
|  |  | 1,75*2,565*0,15 |  | 0.67331
|  |  | 1,75*2,935*0,15 |  | 0.77044
|  |  | 9,10*5,965*0,15 |  | 8.1422
|  |  | 3,90*2,18*0,15 |  | 1.2753
|  |  | Súčet |  | 48.2714
63 | 011 | 632477004 | Liaty samonivelačný poter KNAUF ako zálievka rozvodov podlahového vykurovania hr.65mm | m2 | 1532.64
|  |  | na izoláciu hr. 170 mm |  | 0
|  |  | skladba podlahy S1 |  | 0
|  |  | 1.PP |  | 0
|  |  | A-byt |  | 0
|  |  | 57,73 |  | 57.73
|  |  | B-byt |  | 0
|  |  | 57,77 |  | 57.77
|  |  | C-spoločenské priestory |  | 0
|  |  | 27,50 |  | 27.5
|  |  | D-sklady, garáž |  | 0
|  |  | 47,08 |  | 47.08
|  |  | 1.NP |  | 0
|  |  | E-byt- časť |  | 0
|  |  | 4,60*6,20 |  | 28.52
|  |  | F-byt - časť |  | 0
|  |  | 4,60*6,20 |  | 28.52
|  |  | J-byt -časť |  | 0
|  |  | 2,00*7,40 |  | 14.8
|  |  | I-byt |  | 0
|  |  | 40,52 |  | 40.52
|  |  | G-spoločenské priestory |  | 0
|  |  | 17,00 |  | 17
|  |  | H-aktivity |  | 0
|  |  | 74,84 |  | 74.84
|  |  | Medzisúčet |  | 394.28
|  |  | na izoláciu hr. 50 mm |  | 0
|  |  | 1.NP |  | 0
|  |  | skladba podlahy S2 |  | 0
|  |  | E-byt - časť |  | 0
|  |  | 86,83-28,52 |  | 58.31
|  |  | F-byt - časť |  | 0
|  |  | 87,88-28,52 |  | 59.36
|  |  | skladba podlahy S3 |  | 0
|  |  | J-byt - časť |  | 0
|  |  | 49,27-14,80 |  | 34.47
|  |  | C-spoločenské priestory |  | 0
|  |  | 10,84 |  | 10.84
|  |  | skladba podlahy S5 |  | 0
|  |  | K-byt |  | 0
|  |  | 73,22 |  | 73.22
|  |  | 2.NP |  | 0
|  |  | skladba podlahy S2 |  | 0
|  |  | L-byt |  | 0
|  |  | 87,57 |  | 87.57
|  |  | M-byt |  | 0
|  |  | 87,56 |  | 87.56
|  |  | G-spoločenské priestory |  | 0
|  |  | 14,65 |  | 14.65
|  |  | H-aktivity |  | 0
|  |  | 5,94 |  | 5.94
|  |  | N-byt |  | 0
|  |  | 40,52 |  | 40.52
|  |  | C-spoločenské priestory |  | 0
|  |  | 10,84 |  | 10.84
|  |  | D-byt |  | 0
|  |  | 49,27 |  | 49.27
|  |  | P-byt |  | 0
|  |  | 77,86 |  | 77.86
|  |  | 3.NP |  | 0
|  |  | skladba podlahy S2 |  | 0
|  |  | Q-byt |  | 0
|  |  | 99,49 |  | 99.49
|  |  | R-byt |  | 0
|  |  | 36,52 |  | 36.52
|  |  | G-spoločenské priestory |  | 0
|  |  | 14,65 |  | 14.65
|  |  | S-byt |  | 0
|  |  | 62,61 |  | 62.61
|  |  | T-byt |  | 0
|  |  | 47,08 |  | 47.08
|  |  | C-spoločenské priestory |  | 0
|  |  | 10,84 |  | 10.84
|  |  | U-byt |  | 0
|  |  | 49,28 |  | 49.28
|  |  | V-byt |  | 0
|  |  | 73,17 |  | 73.17
|  |  | 4.NP |  | 0
|  |  | skladba podlahy S2 |  | 0
|  |  | G-spoločenské priestory |  | 0
|  |  | 1,56 |  | 1.56
|  |  | W-byt |  | 0
|  |  | 46,83 |  | 46.83
|  |  | X-byt |  | 0
|  |  | 42,01 |  | 42.01
|  |  | C-spoločenské priestory |  | 0
|  |  | 3,00 |  | 3
|  |  | Y-byt |  | 0
|  |  | 40,91 |  | 40.91
|  |  | Medzisúčet |  | 1138.36
|  |  | Súčet |  | 1532.64
64 | 011 | 648991111 | Osadenie parapetných dosiek z plastických a poloplast., hmôt, š. do 200 mm | m | 104.4
|  |  | 1.PP |  | 0
|  |  | 1,20*2 |  | 2.4
|  |  | 1,80*2 |  | 3.6
|  |  | 0,60*8 |  | 4.8
|  |  | 1,50 |  | 1.5
|  |  | 1.NP |  | 0
|  |  | 1,50*2 |  | 3
|  |  | 1,80*3 |  | 5.4
|  |  | 1,20*10 |  | 12
|  |  | 0,60*3 |  | 1.8
|  |  | 2,10 |  | 2.1
|  |  | 0,90*2 |  | 1.8
|  |  | 2.NP |  | 0
|  |  | 1,50*3 |  | 4.5
|  |  | 1,80*2 |  | 3.6
|  |  | 1,20*12 |  | 14.4
|  |  | 2,10*2 |  | 4.2
|  |  | 0,60*4 |  | 2.4
|  |  | 0,90 |  | 0.9
|  |  | 3.NP |  | 0
|  |  | 1,20*14 |  | 16.8
|  |  | 0,60*4 |  | 2.4
|  |  | 2,10 |  | 2.1
|  |  | 0,90*3 |  | 2.7
|  |  | 1,50+1,50 |  | 3
|  |  | 4.NP |  | 0
|  |  | 1,20*4 |  | 4.8
|  |  | 0,60*2 |  | 1.2
|  |  | 2,10 |  | 2.1
|  |  | 0,90 |  | 0.9
|  |  | Súčet |  | 104.4
65 | 611 | 6119000200 | Parapetná doska vlhkostivzdorná DTD vrchná vrstva: CPL laminát SPRELA 0,7 mm širka 200 mm | m | 109.62
|  |  | 104,4 * 1,05 |  | 109.62
|  | 9 | Ostatné konštrukcie a práce-búranie
66 | 003 | 941941052 | Montáž lešenia ľahkého pracovného radového s podlahami šírky nad 1, 20 m do 1,50 m a výšky 10-24 m | m2 | 1698.064
|  |  | 2*(1,50+38,17+1,50+9,16)*12,00 |  | 1207.92
|  |  | (13,33+1,50+16,58+1,50+13,33)*10,60 |  | 490.144
|  |  | Súčet |  | 1698.064
67 | 003 | 941941392 | Príplatok za prvý a každý ďalší i začatý mesiac použitia lešenia k cene -1052 | m2 | 3396.128
|  |  | 1698,064 * 2 |  | 3396.128
68 | 003 | 941941852 | Demontáž lešenia ľahkého pracovného radového a s podlahami, šírky nad 1,20 do 1,50 m výšky 10-24 m | m2 | 1698.064
69 | 003 | 941955001 | Lešenie ľahké pracovné pomocné, s výškou lešeňovej podlahy do 1,20 m | m2 | 1146.71
|  |  | 1.PP |  | 0
|  |  | 57,73+57,77+27,50+47,08+5,53+7,68 |  | 203.29
|  |  | 1.NP |  | 0
|  |  | 86,83+87,88+17,00+10,00+40,52+10,84+49,27+73,22+3,58+3,58+4,65 |  | 387.37
|  |  | 2.NP |  | 0
|  |  | 87,57+87,56+14,65+5,94+40,52+10,84+49,27+77,86+9,78+3,28+1,95+2,85+2,00 |  | 394.07
|  |  | 3.NP |  | 0
|  |  | 99,49+36,52+14,65+62,61+47,08+10,84+49,28+73,17+29,85+7,79+2,90+1,95+2,85+3,054.NP |  | 0
|  |  | 1,56+46,83+42,01+3,00+40,91+14,75+5,95+6,97 |  | 161.98
|  |  | Súčet |  | 1146.71
70 | 003 | 941955004 | Lešenie ľahké pracovné pomocné, s výškou lešeňovej podlahy nad 2,50 do 3,5 m | m2 | 64.84
|  |  | 1.NP |  | 0
|  |  | 64,84 |  | 64.84
|  |  | Súčet |  | 64.84
71 | 011 | 952901111 | Vyčistenie budov pri výške podlaží do 4m | m2 | 1146.71
|  |  | 1.PP |  | 0
|  |  | 57,73+57,77+27,50+47,08+5,53+7,68 |  | 203.29
|  |  | 1.NP |  | 0
|  |  | 86,83+87,88+17,00+10,00+40,52+10,84+49,27+73,22+3,58+3,58+4,65 |  | 387.37
|  |  | 2.NP |  | 0
|  |  | 87,57+87,56+14,65+5,94+40,52+10,84+49,27+77,86+9,78+3,28+1,95+2,85+2,00 |  | 394.07
|  |  | 3.NP |  | 0
|  |  | 99,49+36,52+14,65+62,61+47,08+10,84+49,28+73,17+29,85+7,79+2,90+1,95+2,85+3,054.NP |  | 0
|  |  | 1,56+46,83+42,01+3,00+40,91+14,75+5,95+6,97 |  | 161.98
|  |  | Súčet |  | 1146.71
72 | 011 | 952901114 | Vyčistenie budov pri výške podlaží nad 4m | m2 | 64.84
|  |  | 1.NP |  | 0
|  |  | 64,84 |  | 64.84
|  |  | Súčet |  | 64.84
|  | 99 | Presun hmôt HSV
73 | 011 | 998011002 | Presun hmôt pre budovy JKSO 801, 803,812,zvislá konštr.z tehál,tvárnic,z kovu výšky do 12 m | t | 3636.588
Práce a dodávky PSV
|  | 711 | Izolácie proti vode a vlhkosti
74 | 711 | 711111001 | Izolácia proti zemnej vlhkosti vodorovná penetračným náterom za studena | m2 | 469.109
|  |  | 15,22*13,475 |  | 205.0895
|  |  | 7,30*3,60 |  | 26.28
|  |  | 8,50*3,175 |  | 26.9875
|  |  | 13,125*7,95 |  | 104.3438
|  |  | 12,85*7,20 |  | 92.52
|  |  | 4,70*2,955 |  | 13.8885
|  |  | Súčet |  | 469.1092
75 | 111 | 1116315000 | Lak asfaltový ALP-PENETRAL v sudoch | t | 0.141
|  |  | 469,109 * 0,0003 |  | 0.141
76 | 711 | 711111411 | Izolácia proti tlakovej vode XYPEX | m2 | 74.71
|  |  | skladba podlahy S4 |  | 0
|  |  | 2.NP |  | 0
|  |  | M.2.07 |  | 0
|  |  | 3,28 |  | 3.28
|  |  | L 2.08 |  | 0
|  |  | 3,28 |  | 3.28
|  |  | 3.NP |  | 0
|  |  | Q 3.13 |  | 0
|  |  | 23,63 |  | 23.63
|  |  | V 3.08 |  | 0
|  |  | 3,05 |  | 3.05
|  |  | 4.NP |  | 0
|  |  | W 4.05 |  | 0
|  |  | 14,54 |  | 14.54
|  |  | X 4.07 |  | 0
|  |  | 5,95 |  | 5.95
|  |  | Y 4.07 |  | 0
|  |  | 6,97 |  | 6.97
|  |  | skladba podlahy S9 |  | 0
|  |  | 3.NP |  | 0
|  |  | R 3.05 |  | 0
|  |  | 7,79 |  | 7.79
|  |  | Q 3.12 |  | 0
|  |  | 6,22 |  | 6.22
|  |  | Súčet |  | 74.71
77 | 235 | 2353200400 | Stierkové izolácie Aquafin 2K balenie 33,3kg - SCHOMBURG | kg | 298.84
|  |  | 74,71 * 4 |  | 298.84
78 | 711 | 711112001 | Izolácia proti zemnej vlhkosti zvislá penetračným náterom za studena | m2 | 240.093
|  |  | 3,00*13,25 |  | 39.75
|  |  | (3,00+1,50)/2*10,80 |  | 24.3
|  |  | 3,00*2,50 |  | 7.5
|  |  | 1,00*(5,17+13,25+5,17) |  | 23.59
|  |  | 2,00*7,20 |  | 14.4
|  |  | 2,625*8,00 |  | 21
|  |  | 1,00*8,50 |  | 8.5
|  |  | 1,00*2*(3,60+7,30) |  | 21.8
|  |  | (2,625+1,00)/2*8,10*2 |  | 29.3625
|  |  | 1,00*20,925*2 |  | 41.85
|  |  | 1,50*2,68*2 |  | 8.04
|  |  | Súčet |  | 240.0925
79 | 111 | 1116315000 | Lak asfaltový ALP-PENETRAL v sudoch | t | 0.084
|  |  | 240,093 * 0,00035 |  | 0.084
80 | 711 | 711141559 | Izolácia proti zemnej vlhkosti a tlakovej vode vodorovná NAIP pritavením | m2 | 469.109
|  |  | 15,22*13,475 |  | 205.0895
|  |  | 7,30*3,60 |  | 26.28
|  |  | 8,50*3,175 |  | 26.9875
|  |  | 13,125*7,95 |  | 104.3438
|  |  | 12,85*7,20 |  | 92.52
|  |  | 4,70*2,955 |  | 13.8885
|  |  | Súčet |  | 469.1092
81 | 628 | 6283228200 | Pásy ťažké asfaltované Hydrobit v 60 s 35 | m2 | 539.475
|  |  | 469,109 * 1,15 |  | 539.475
82 | 711 | 711142101 | Izolácia proti zemnej vlhkosti zvislá | m2 | 240.093
|  |  | 3,00*13,25 |  | 39.75
|  |  | (3,00+1,50)/2*10,80 |  | 24.3
|  |  | 3,00*2,50 |  | 7.5
|  |  | 1,00*(5,17+13,25+5,17) |  | 23.59
|  |  | 2,00*7,20 |  | 14.4
|  |  | 2,625*8,00 |  | 21
|  |  | 1,00*8,50 |  | 8.5
|  |  | 1,00*2*(3,60+7,30) |  | 21.8
|  |  | (2,625+1,00)/2*8,10*2 |  | 29.3625
|  |  | 1,00*20,925*2 |  | 41.85
|  |  | 1,50*2,68*2 |  | 8.04
|  |  | Súčet |  | 240.0925
83 | 628 | 6288000640 | Fondaline S nopová fólia proti vlhkosti s radónovou ochranou | m2 | 264.102
|  |  | 240,093 * 1,1 |  | 264.102
84 | 628 | 6288000650 | Fondaline začisťovacia okrajová lišta dĺžka 2 m | ks | 31.692
|  |  | 240,093 * 0,132 |  | 31.692
85 | 628 | 6288000680 | Fondaline obojstranne lepiaca izolačná páska 10m x 5cm | ks | 6.403
|  |  | 240,093 * 0,02667 |  | 6.403
86 | 711 | 711142559 | Izolácia proti zemnej vlhkosti a tlakovej vode zvislá NAIP pritavením | m2 | 240.093
|  |  | 3,00*13,25 |  | 39.75
|  |  | (3,00+1,50)/2*10,80 |  | 24.3
|  |  | 3,00*2,50 |  | 7.5
|  |  | 1,00*(5,17+13,25+5,17) |  | 23.59
|  |  | 2,00*7,20 |  | 14.4
|  |  | 2,625*8,00 |  | 21
|  |  | 1,00*8,50 |  | 8.5
|  |  | 1,00*2*(3,60+7,30) |  | 21.8
|  |  | (2,625+1,00)/2*8,10*2 |  | 29.3625
|  |  | 1,00*20,925*2 |  | 41.85
|  |  | 1,50*2,68*2 |  | 8.04
|  |  | Súčet |  | 240.0925
87 | 628 | 6283228200 | Pásy ťažké asfaltované Hydrobit v 60 s 35 | m2 | 288.112
|  |  | 240,093 * 1,2 |  | 288.112
88 | 711 | 998711102 | Presun hmôt pre izoláciu proti vode v objektoch výšky nad 6 do 12 m | t | 4.699
|  | 712 | Izolácie striech
89 | 711 | 712311101 | Zhotovenie povlakovej krytiny striech plochých a šikmých do 30st. za studena náterom penetračným | m2 | 312.282
|  |  | 14,63*15,40 |  | 225.302
|  |  | 2*(15,10+12,53)*0,50 |  | 27.63
|  |  | (15,40+14,63+15,40)*1,00 |  | 45.43
|  |  | Medzisúčet |  | 298.362
|  |  | nad skladom |  | 0
|  |  | 4,80*2,90 |  | 13.92
|  |  | Medzisúčet |  | 13.92
|  |  | Súčet |  | 312.282
90 | 111 | 1116315000 | Lak asfaltový ALP-PENETRAL v sudoch | t | 0.062
|  |  | 312,282 * 0,0002 |  | 0.062
91 | 711 | 712341559 | Zhotovenie povlak. krytiny striech plochých a šikmých do 30st. pásmi pritav. NAIP na celej ploche | m2 | 312.282
|  |  | 14,63*15,40 |  | 225.302
|  |  | 2*(15,10+12,53)*0,50 |  | 27.63
|  |  | (15,40+14,63+15,40)*1,00 |  | 45.43
|  |  | Medzisúčet |  | 298.362
|  |  | nad skladom |  | 0
|  |  | 4,80*2,90 |  | 13.92
|  |  | Medzisúčet |  | 13.92
|  |  | Súčet |  | 312.282
92 | 628 | 6283228200 | Pásy ťažké asfaltované Hydrobit v 60 s 35 | m2 | 359.124
|  |  | 312,282 * 1,15 |  | 359.124
93 | 711 | 712361702 | Zhotovenie povlakovej krytiny striech plochých a šikmých do 30st. gumami fóliou prilepenou bodovo | m2 | 708.222
|  |  | strecha S6 |  | 0
|  |  | 14,63*15,40 |  | 225.302
|  |  | 2*(15,10+12,53)*0,50 |  | 27.63
|  |  | (15,40+14,63+15,40)*1,00 |  | 45.43
|  |  | Medzisúčet |  | 298.362
|  |  | strecha S7 |  | 0
|  |  | 28,36*4,899 |  | 138.9356
|  |  | 25,51*4,899 |  | 124.9735
|  |  | 2,85*1,697 |  | 4.8365
|  |  | 10,97*5,416 |  | 59.4135
|  |  | 12,515*5,416 |  | 67.7812
|  |  | Medzisúčet |  | 395.9403
|  |  | nad skladom |  | 0
|  |  | 4,80*2,90 |  | 13.92
|  |  | Medzisúčet |  | 13.92
|  |  | Súčet |  | 708.2223
94 | 283 | 2832901000 | Folia PVC parozábrana hrúbka 0,2 mm | m2 | 814.455
|  |  | 708,222 * 1,15 |  | 814.455
95 | 711 | 998712102 | Presun hmôt pre izoláciu povlakovej krytiny v objektoch výšky nad 6 do 12 m | t | 2.214
|  | 713 | Izolácie tepelné
96 | 713 | 713111121 | Montáž tepelnej izolácie rohožami, pásmi,dielcami,doskami stropov, rovným spodkom s úpravou viazacím | m2 | 1262.78
|  |  | skladba podlahy S2, S4 |  | 0
|  |  | 1.PP |  | 0
|  |  | A-byt |  | 0
|  |  | 57,73 |  | 57.73
|  |  | B-byt |  | 0
|  |  | 57,77 |  | 57.77
|  |  | 1.NP |  | 0
|  |  | E-byt |  | 0
|  |  | 86,83 |  | 86.83
|  |  | F-byt |  | 0
|  |  | 87,88 |  | 87.88
|  |  | H-aktivity |  | 0
|  |  | 74,84 |  | 74.84
|  |  | I-byt |  | 0
|  |  | 40,52 |  | 40.52
|  |  | J-byt |  | 0
|  |  | 49,27 |  | 49.27
|  |  | K-byt |  | 0
|  |  | 73,22 |  | 73.22
|  |  | 2.NP |  | 0
|  |  | L-byt |  | 0
|  |  | 87,57 |  | 87.57
|  |  | M-byt |  | 0
|  |  | 87,56 |  | 87.56
|  |  | N-byt |  | 0
|  |  | 40,52 |  | 40.52
|  |  | D-byt |  | 0
|  |  | 49,27 |  | 49.27
|  |  | P-byt |  | 0
|  |  | 77,86 |  | 77.86
|  |  | 3.NP |  | 0
|  |  | S-byt |  | 0
|  |  | 62,61 |  | 62.61
|  |  | T-byt |  | 0
|  |  | 47,08 |  | 47.08
|  |  | U-byt |  | 0
|  |  | 49,28 |  | 49.28
|  |  | Medzisúčet |  | 1029.81
|  |  | skladba strecha S7 |  | 0
|  |  | 3.NP |  | 0
|  |  | V-byt |  | 0
|  |  | 73,17 |  | 73.17
|  |  | G-spoločné priestory |  | 0
|  |  | 14,65 |  | 14.65
|  |  | C-spoločné priestory |  | 0
|  |  | 10,84 |  | 10.84
|  |  | 4.NP |  | 0
|  |  | W-byt |  | 0
|  |  | 46,83 |  | 46.83
|  |  | X-byt |  | 0
|  |  | 42,01 |  | 42.01
|  |  | C-spoločné pristory |  | 0
|  |  | 3,00 |  | 3
|  |  | Y-byt |  | 0
|  |  | 40,91 |  | 40.91
|  |  | G-spoločné priestory |  | 0
|  |  | 1,56 |  | 1.56
|  |  | Medzisúčet |  | 232.97
|  |  | Súčet |  | 1262.78
97 | 631 | 6314150030 | Nobasil MPN hrúbky 60 mm, doska z minerálnej vlny | m2 | 1288.036
|  |  | 1262,78 * 1,02 |  | 1288.036
98 | 713 | 713111121 | Montáž tepelnej izolácie rohožami, pásmi,dielcami,doskami stropov, rovným spodkom s úpravou viazacím | m2 | 1398.79
|  |  | skladba podlahy S2,S4 |  | 0
|  |  | 1.PP |  | 0
|  |  | A-byt |  | 0
|  |  | 57,73 |  | 57.73
|  |  | B-byt |  | 0
|  |  | 57,77 |  | 57.77
|  |  | 1.NP |  | 0
|  |  | E-byt |  | 0
|  |  | 86,83 |  | 86.83
|  |  | F-byt |  | 0
|  |  | 87,88 |  | 87.88
|  |  | H-aktivity |  | 0
|  |  | 74,84 |  | 74.84
|  |  | I-byt |  | 0
|  |  | 40,52 |  | 40.52
|  |  | J-byt |  | 0
|  |  | 49,27 |  | 49.27
|  |  | K-byt |  | 0
|  |  | 73,22 |  | 73.22
|  |  | 2.NP |  | 0
|  |  | L-byt |  | 0
|  |  | 87,57 |  | 87.57
|  |  | M-byt |  | 0
|  |  | 87,56 |  | 87.56
|  |  | N-byt |  | 0
|  |  | 40,52 |  | 40.52
|  |  | D-byt |  | 0
|  |  | 49,27 |  | 49.27
|  |  | P-byt |  | 0
|  |  | 77,86 |  | 77.86
|  |  | 3.NP |  | 0
|  |  | S-byt |  | 0
|  |  | 62,61 |  | 62.61
|  |  | T-byt |  | 0
|  |  | 47,08 |  | 47.08
|  |  | U-byt |  | 0
|  |  | 49,28 |  | 49.28
|  |  | Medzisúčet |  | 1029.81
|  |  | skladba strechy S6 |  | 0
|  |  | 3.NP |  | 0
|  |  | Q-byt |  | 0
|  |  | 99,49 |  | 99.49
|  |  | R-byt |  | 0
|  |  | 36,52 |  | 36.52
|  |  | Medzisúčet |  | 136.01
|  |  | skladba strecha S7 |  | 0
|  |  | 3.NP |  | 0
|  |  | V-byt |  | 0
|  |  | 73,17 |  | 73.17
|  |  | G-spoločné priestory |  | 0
|  |  | 14,65 |  | 14.65
|  |  | C-spoločné priestory |  | 0
|  |  | 10,84 |  | 10.84
|  |  | 4.NP |  | 0
|  |  | W-byt |  | 0
|  |  | 46,83 |  | 46.83
|  |  | X-byt |  | 0
|  |  | 42,01 |  | 42.01
|  |  | C-spoločné pristory |  | 0
|  |  | 3,00 |  | 3
|  |  | Y-byt |  | 0
|  |  | 40,91 |  | 40.91
|  |  | G-spoločné priestory |  | 0
|  |  | 1,56 |  | 1.56
|  |  | Medzisúčet |  | 232.97
|  |  | Súčet |  | 1398.79
99 | 631 | 6315206000 | Parozábrana | m2 | 1538.669
|  |  | 1398,79 * 1,1 |  | 1538.669
100 | 713 | 713111122 | Fúkaná PUR izolácia hr. 250 mm | m2 | 368.98
|  |  | skladba strechy S6 |  | 0
|  |  | 3.NP |  | 0
|  |  | Q-byt |  | 0
|  |  | 99,49 |  | 99.49
|  |  | R-byt |  | 0
|  |  | 36,52 |  | 36.52
|  |  | Medzisúčet |  | 136.01
|  |  | skladba strecha S7 |  | 0
|  |  | 3.NP |  | 0
|  |  | V-byt |  | 0
|  |  | 73,17 |  | 73.17
|  |  | G-spoločné priestory |  | 0
|  |  | 14,65 |  | 14.65
|  |  | C-spoločné priestory |  | 0
|  |  | 10,84 |  | 10.84
|  |  | 4.NP |  | 0
|  |  | W-byt |  | 0
|  |  | 46,83 |  | 46.83
|  |  | X-byt |  | 0
|  |  | 42,01 |  | 42.01
|  |  | C-spoločné pristory |  | 0
|  |  | 3,00 |  | 3
|  |  | Y-byt |  | 0
|  |  | 40,91 |  | 40.91
|  |  | G-spoločné priestory |  | 0
|  |  | 1,56 |  | 1.56
|  |  | Medzisúčet |  | 232.97
|  |  | Súčet |  | 368.98
101 | 713 | 713121111 | Montáž tepelnej izolácie rohožami, pásmi,dielcami,doskami podláh, jednovrstvová | m2 | 394.28
|  |  | skladba podlahy S1 |  | 0
|  |  | 1.PP |  | 0
|  |  | A-byt |  | 0
|  |  | 57,73 |  | 57.73
|  |  | B-byt |  | 0
|  |  | 57,77 |  | 57.77
|  |  | C-spoločenské priestory |  | 0
|  |  | 27,50 |  | 27.5
|  |  | D-sklady, garáž |  | 0
|  |  | 47,08 |  | 47.08
|  |  | 1.NP |  | 0
|  |  | E-byt- časť |  | 0
|  |  | 4,60*6,20 |  | 28.52
|  |  | F-byt - časť |  | 0
|  |  | 4,60*6,20 |  | 28.52
|  |  | J-byt -časť |  | 0
|  |  | 2,00*7,40 |  | 14.8
|  |  | I-byt |  | 0
|  |  | 40,52 |  | 40.52
|  |  | G-spoločenské priestory |  | 0
|  |  | 17,00 |  | 17
|  |  | H-aktivity |  | 0
|  |  | 74,84 |  | 74.84
|  |  | Súčet |  | 394.28
102 | 283 | 2837650070 | ISOVER Extrud polystyrén Styrodur 2800 C hrúbka 170mm | m2 | 402.166
|  |  | 394,28 * 1,02 |  | 402.166
103 | 713 | 713121111 | Montáž tepelnej izolácie rohožami, pásmi,dielcami,doskami podláh, jednovrstvová | m2 | 1138.36
|  |  | 1.NP |  | 0
|  |  | skladba podlahy S2 |  | 0
|  |  | E-byt - časť |  | 0
|  |  | 86,83-28,52 |  | 58.31
|  |  | F-byt - časť |  | 0
|  |  | 87,88-28,52 |  | 59.36
|  |  | skladba podlahy S3 |  | 0
|  |  | J-byt - časť |  | 0
|  |  | 49,27-14,80 |  | 34.47
|  |  | C-spoločenské priestory |  | 0
|  |  | 10,84 |  | 10.84
|  |  | skladba podlahy S5 |  | 0
|  |  | K-byt |  | 0
|  |  | 73,22 |  | 73.22
|  |  | 2.NP |  | 0
|  |  | skladba podlahy S2 |  | 0
|  |  | L-byt |  | 0
|  |  | 87,57 |  | 87.57
|  |  | M-byt |  | 0
|  |  | 87,56 |  | 87.56
|  |  | G-spoločenské priestory |  | 0
|  |  | 14,65 |  | 14.65
|  |  | H-aktivity |  | 0
|  |  | 5,94 |  | 5.94
|  |  | N-byt |  | 0
|  |  | 40,52 |  | 40.52
|  |  | C-spoločenské priestory |  | 0
|  |  | 10,84 |  | 10.84
|  |  | D-byt |  | 0
|  |  | 49,27 |  | 49.27
|  |  | P-byt |  | 0
|  |  | 77,86 |  | 77.86
|  |  | 3.NP |  | 0
|  |  | skladba podlahy S2 |  | 0
|  |  | Q-byt |  | 0
|  |  | 99,49 |  | 99.49
|  |  | R-byt |  | 0
|  |  | 36,52 |  | 36.52
|  |  | G-spoločenské priestory |  | 0
|  |  | 14,65 |  | 14.65
|  |  | S-byt |  | 0
|  |  | 62,61 |  | 62.61
|  |  | T-byt |  | 0
|  |  | 47,08 |  | 47.08
|  |  | C-spoločenské priestory |  | 0
|  |  | 10,84 |  | 10.84
|  |  | U-byt |  | 0
|  |  | 49,28 |  | 49.28
|  |  | V-byt |  | 0
|  |  | 73,17 |  | 73.17
|  |  | 4.NP |  | 0
|  |  | skladba podlahy S2 |  | 0
|  |  | G-spoločenské priestory |  | 0
|  |  | 1,56 |  | 1.56
|  |  | W-byt |  | 0
|  |  | 46,83 |  | 46.83
|  |  | X-byt |  | 0
|  |  | 42,01 |  | 42.01
|  |  | C-spoločenské priestory |  | 0
|  |  | 3,00 |  | 3
|  |  | Y-byt |  | 0
|  |  | 40,91 |  | 40.91
|  |  | Súčet |  | 1138.36
104 | 631 | 6315145350 | Kročajová a tepelná izolácia podláh STROPOTERM hrúbky 50mm - ORSIL | m2 | 1161.127
|  |  | 1138,36 * 1,02 |  | 1161.127
105 | 713 | 713121111 | Montáž tepelnej izolácie rohožami, pásmi,dielcami,doskami podláh, jednovrstvová | m2 | 1532.64
|  |  | na izoláciu hr. 170 mm |  | 0
|  |  | skladba podlahy S1 |  | 0
|  |  | 1.PP |  | 0
|  |  | A-byt |  | 0
|  |  | 57,73 |  | 57.73
|  |  | B-byt |  | 0
|  |  | 57,77 |  | 57.77
|  |  | C-spoločenské priestory |  | 0
|  |  | 27,50 |  | 27.5
|  |  | D-sklady, garáž |  | 0
|  |  | 47,08 |  | 47.08
|  |  | 1.NP |  | 0
|  |  | E-byt- časť |  | 0
|  |  | 4,60*6,20 |  | 28.52
|  |  | F-byt - časť |  | 0
|  |  | 4,60*6,20 |  | 28.52
|  |  | J-byt -časť |  | 0
|  |  | 2,00*7,40 |  | 14.8
|  |  | I-byt |  | 0
|  |  | 40,52 |  | 40.52
|  |  | G-spoločenské priestory |  | 0
|  |  | 17,00 |  | 17
|  |  | H-aktivity |  | 0
|  |  | 74,84 |  | 74.84
|  |  | Medzisúčet |  | 394.28
|  |  | na izoláciu hr. 50 mm |  | 0
|  |  | 1.NP |  | 0
|  |  | skladba podlahy S2 |  | 0
|  |  | E-byt - časť |  | 0
|  |  | 86,83-28,52 |  | 58.31
|  |  | F-byt - časť |  | 0
|  |  | 87,88-28,52 |  | 59.36
|  |  | skladba podlahy S3 |  | 0
|  |  | J-byt - časť |  | 0
|  |  | 49,27-14,80 |  | 34.47
|  |  | C-spoločenské priestory |  | 0
|  |  | 10,84 |  | 10.84
|  |  | skladba podlahy S5 |  | 0
|  |  | K-byt |  | 0
|  |  | 73,22 |  | 73.22
|  |  | 2.NP |  | 0
|  |  | skladba podlahy S2 |  | 0
|  |  | L-byt |  | 0
|  |  | 87,57 |  | 87.57
|  |  | M-byt |  | 0
|  |  | 87,56 |  | 87.56
|  |  | G-spoločenské priestory |  | 0
|  |  | 14,65 |  | 14.65
|  |  | H-aktivity |  | 0
|  |  | 5,94 |  | 5.94
|  |  | N-byt |  | 0
|  |  | 40,52 |  | 40.52
|  |  | C-spoločenské priestory |  | 0
|  |  | 10,84 |  | 10.84
|  |  | D-byt |  | 0
|  |  | 49,27 |  | 49.27
|  |  | P-byt |  | 0
|  |  | 77,86 |  | 77.86
|  |  | 3.NP |  | 0
|  |  | skladba podlahy S2 |  | 0
|  |  | Q-byt |  | 0
|  |  | 99,49 |  | 99.49
|  |  | R-byt |  | 0
|  |  | 36,52 |  | 36.52
|  |  | G-spoločenské priestory |  | 0
|  |  | 14,65 |  | 14.65
|  |  | S-byt |  | 0
|  |  | 62,61 |  | 62.61
|  |  | T-byt |  | 0
|  |  | 47,08 |  | 47.08
|  |  | C-spoločenské priestory |  | 0
|  |  | 10,84 |  | 10.84
|  |  | U-byt |  | 0
|  |  | 49,28 |  | 49.28
|  |  | V-byt |  | 0
|  |  | 73,17 |  | 73.17
|  |  | 4.NP |  | 0
|  |  | skladba podlahy S2 |  | 0
|  |  | G-spoločenské priestory |  | 0
|  |  | 1,56 |  | 1.56
|  |  | W-byt |  | 0
|  |  | 46,83 |  | 46.83
|  |  | X-byt |  | 0
|  |  | 42,01 |  | 42.01
|  |  | C-spoločenské priestory |  | 0
|  |  | 3,00 |  | 3
|  |  | Y-byt |  | 0
|  |  | 40,91 |  | 40.91
|  |  | Medzisúčet |  | 1138.36
|  |  | Súčet |  | 1532.64
106 | 631 | 6315206000 | Parozábrana | m2 | 1839.168
|  |  | 1532,64 * 1,2 |  | 1839.168
107 | 713 | 713121111 | Montáž tepelnej izolácie rohožami, pásmi,dielcami,doskami podláh, jednovrstvová | m2 | 4.65
|  |  | skladba podlahy S8 |  | 0
|  |  | 1.NP |  | 0
|  |  | 3,10*1,50 |  | 4.65
|  |  | Súčet |  | 4.65
108 | 283 | 2837650060 | ISOVER Extrud polystyrén Styrodur 2800 C hrúbka 100mm | m2 | 4.743
|  |  | 4,65 * 1,02 |  | 4.743
109 | 713 | 713121111 | Montáž tepelnej izolácie rohožami, pásmi,dielcami,doskami podláh, jednovrstvová | m2 | 9.3
|  |  | skladba S10 - podhľad |  | 0
|  |  | 1,55*3,00*2 |  | 9.3
|  |  | Súčet |  | 9.3
110 | 631 | 6314150100 | Nobasil MPN hrúbky 180 mm, doska z minerálnej vlny | m2 | 9.486
|  |  | 9,3 * 1,02 |  | 9.486
111 | 713 | 7131211111 | Adhézny mostík - náter | m2 | 9.3
|  |  | skladba S10 - podhľad |  | 0
|  |  | 1,55*3,00*2 |  | 9.3
|  |  | Súčet |  | 9.3
112 | 713 | 713121121 | Montáž tepelnej izolácie rohožami, pásmi,dielcami,doskami podláh, dvojvrstvová | m2 | 74.71
|  |  | skladba podlahy S4 |  | 0
|  |  | 2.NP |  | 0
|  |  | M.2.07 |  | 0
|  |  | 3,28 |  | 3.28
|  |  | L 2.08 |  | 0
|  |  | 3,28 |  | 3.28
|  |  | 3.NP |  | 0
|  |  | Q 3.13 |  | 0
|  |  | 23,63 |  | 23.63
|  |  | V 3.08 |  | 0
|  |  | 3,05 |  | 3.05
|  |  | 4.NP |  | 0
|  |  | W 4.05 |  | 0
|  |  | 14,54 |  | 14.54
|  |  | X 4.07 |  | 0
|  |  | 5,95 |  | 5.95
|  |  | Y 4.07 |  | 0
|  |  | 6,97 |  | 6.97
|  |  | skladba podlahy S9 |  | 0
|  |  | 3.NP |  | 0
|  |  | R 3.05 |  | 0
|  |  | 7,79 |  | 7.79
|  |  | Q 3.12 |  | 0
|  |  | 6,22 |  | 6.22
|  |  | Súčet |  | 74.71
113 | 631 | 6314150010 | PIR dosky v dvoch vrstvách hr. 250 mm | m2 | 164.362
|  |  | 74,71 * 2,2 |  | 164.362
114 | 713 | 713131121 | Montáž tepelnej izolácie rohožami, pásmi,dielcami,doskami stien, prichytením drôtmi | m2 | 95.14
|  |  | 3,00*13,25 |  | 39.75
|  |  | (3,00+1,50)/2*10,80 |  | 24.3
|  |  | 3,00*2,50 |  | 7.5
|  |  | 1,00*(5,17+13,25+5,17) |  | 23.59
|  |  | Súčet |  | 95.14
115 | 283 | 2837650310 | ISOVER Extrud polystyrén Styrodur 3035 CS hrúbka 180mm | m2 | 97.043
|  |  | 95,14 * 1,02 |  | 97.043
116 | 713 | 713131121 | Montáž tepelnej izolácie rohožami, pásmi,dielcami,doskami stien, prichytením drôtmi | m2 | 144.953
|  |  | 2,00*7,20 |  | 14.4
|  |  | 2,625*8,00 |  | 21
|  |  | 1,00*8,50 |  | 8.5
|  |  | 1,00*2*(3,60+7,30) |  | 21.8
|  |  | (2,625+1,00)/2*8,10*2 |  | 29.3625
|  |  | 1,00*20,925*2 |  | 41.85
|  |  | 1,50*2,68*2 |  | 8.04
|  |  | Súčet |  | 144.9525
117 | 283 | 2837650280 | ISOVER Extrud polystyrén Styrodur 3035 CS hrúbka 100mm | m2 | 147.852
|  |  | 144,953 * 1,02 |  | 147.852
118 | 713 | 713141111 | Montáž tepelnej izolácie rohožami, pásmi,dielcami,doskami striech, jednovrstvová prilep. asfaltom | m2 | 13.92
|  |  | nad skladom |  | 0
|  |  | 4,80*2,90 |  | 13.92
|  |  | Súčet |  | 13.92
119 | 631 | 6314150050 | Nobasil MPN hrúbky 100 mm, doska z minerálnej vlny | m2 | 14.198
|  |  | 13,92 * 1,02 |  | 14.198
120 | 713 | 998713102 | Presun hmôt pre izolácie tepelné v objektoch výšky nad 6 m do 12 m | t | 37.021
|  | 762 | Konštrukcie tesárske
121 | 762 | 762332120 | Montáž viazaných konštrukcií krovov striech z reziva priemernej plochy 120-224 cm2 | m | 379.123
|  |  | krokvy 120x180 |  | 0
|  |  | 4,726*52+1,697*3+5,256*22+4,216*3 |  | 379.123
|  |  | Súčet |  | 379.123
122 | 762 | 762332130 | Montáž viazaných konštrukcií krovov striech z reziva priemernej plochy 224-288 cm2 | m | 116.685
|  |  | profily 150x150 |  | 0
|  |  | 3,985+16,20+8,375+25,235+28,06+3,475+9,385+9,995+9,385+2,59 |  | 116.685
|  |  | Súčet |  | 116.685
123 | 605 | 6051590200 | Rezivo na krov | m3 | 11.891
|  |  | 10,81*1,10 |  | 11.891
|  |  | Súčet |  | 11.891
124 | 762 | 762342203 | Montáž debnenia a latovania štítových odkvapových ríms pri vzdialenosti lát 220-360 mm | m2 | 395.94
|  |  | 28,36*4,899 |  | 138.9356
|  |  | 25,51*4,899 |  | 124.9735
|  |  | 2,85*1,697 |  | 4.8365
|  |  | 10,97*5,416 |  | 59.4135
|  |  | 12,515*5,416 |  | 67.7812
|  |  | Súčet |  | 395.9403
125 | 605 | 6051510200 | Hranolky smrekovec akosť I prierez 25-75 dĺžky 400-650 | m3 | 2.613
|  |  | 395,94 * 0,0066 |  | 2.613
126 | 762 | 762342210 | Montáž debnenia a latovania štítových odkvapových ríms - kontralaty rozpon 80-120 cm | m2 | 395.94
127 | 605 | 6051510200 | Hranolky smrekovec akosť I prierez 25-75 dĺžky 400-650 | m3 | 0.871
|  |  | 395,94 * 0,0022 |  | 0.871
128 | 762 | 762395000 | Spojovacie a ochranné prostriedky svorky, dosky, klince, pásová oceľ, vruty, impregnácia | m3 | 15.375
|  |  | krov |  | 0
|  |  | 11,891 |  | 11.891
|  |  | laťovanie |  | 0
|  |  | 2,613 |  | 2.613
|  |  | kontralaty |  | 0
|  |  | 0,871 |  | 0.871
|  |  | Súčet |  | 15.375
129 | 762 | 762523104 | Položenie podláh palubových | m2 | 64.84
|  |  | 1.NP |  | 0
|  |  | 64,84 |  | 64.84
|  |  | Súčet |  | 64.84
130 | 611 | 6119173900 | Palubová podlaha | m2 | 70.027
|  |  | 64,84 * 1,08 |  | 70.027
131 | 762 | 762810013 | Záklop stropov z dosiek OSB skrutkovaných na trámy na zraz hr. dosky 15 mm | m2 | 18.6
|  |  | skladba S10 - podhľad - 2x |  | 0
|  |  | 1,55*3,00*2*2 |  | 18.6
|  |  | Súčet |  | 18.6
132 | 762 | 762810016 | Záklop stropov z dosiek OSB skrutkovaných na trámy na zraz hr. dosky 20 mm | m2 | 9.3
|  |  | skladba S10 - podhľad |  | 0
|  |  | 1,55*3,00*2 |  | 9.3
|  |  | Súčet |  | 9.3
133 | 762 | 762810017 | Záklop stropov z dosiek OSB skrutkovaných na trámy na zraz hr. dosky 25 mm | m2 | 298.362
134 | 762 | 998762102 | Presun hmôt pre konštrukcie tesárske v objektoch výšky do 12 m | t | 15.264
|  | 763 | Konštrukcie - drevostavby
135 | 763 | 763132210 | SDK podhľad KNAUF D112 zavesoná dvojvrstvová kca prefil CD dosky GKF hr. 12,5 mm | m2 | 1398.79
|  |  | skladba podlahy S2,S4 |  | 0
|  |  | 1.PP |  | 0
|  |  | A-byt |  | 0
|  |  | 57,73 |  | 57.73
|  |  | B-byt |  | 0
|  |  | 57,77 |  | 57.77
|  |  | 1.NP |  | 0
|  |  | E-byt |  | 0
|  |  | 86,83 |  | 86.83
|  |  | F-byt |  | 0
|  |  | 87,88 |  | 87.88
|  |  | H-aktivity |  | 0
|  |  | 74,84 |  | 74.84
|  |  | I-byt |  | 0
|  |  | 40,52 |  | 40.52
|  |  | J-byt |  | 0
|  |  | 49,27 |  | 49.27
|  |  | K-byt |  | 0
|  |  | 73,22 |  | 73.22
|  |  | 2.NP |  | 0
|  |  | L-byt |  | 0
|  |  | 87,57 |  | 87.57
|  |  | M-byt |  | 0
|  |  | 87,56 |  | 87.56
|  |  | N-byt |  | 0
|  |  | 40,52 |  | 40.52
|  |  | D-byt |  | 0
|  |  | 49,27 |  | 49.27
|  |  | P-byt |  | 0
|  |  | 77,86 |  | 77.86
|  |  | 3.NP |  | 0
|  |  | S-byt |  | 0
|  |  | 62,61 |  | 62.61
|  |  | T-byt |  | 0
|  |  | 47,08 |  | 47.08
|  |  | U-byt |  | 0
|  |  | 49,28 |  | 49.28
|  |  | Medzisúčet |  | 1029.81
|  |  | skladba strechy S6 |  | 0
|  |  | 3.NP |  | 0
|  |  | Q-byt |  | 0
|  |  | 99,49 |  | 99.49
|  |  | R-byt |  | 0
|  |  | 36,52 |  | 36.52
|  |  | Medzisúčet |  | 136.01
|  |  | skladba strecha S7 |  | 0
|  |  | 3.NP |  | 0
|  |  | V-byt |  | 0
|  |  | 73,17 |  | 73.17
|  |  | G-spoločné priestory |  | 0
|  |  | 14,65 |  | 14.65
|  |  | C-spoločné priestory |  | 0
|  |  | 10,84 |  | 10.84
|  |  | 4.NP |  | 0
|  |  | W-byt |  | 0
|  |  | 46,83 |  | 46.83
|  |  | X-byt |  | 0
|  |  | 42,01 |  | 42.01
|  |  | C-spoločné pristory |  | 0
|  |  | 3,00 |  | 3
|  |  | Y-byt |  | 0
|  |  | 40,91 |  | 40.91
|  |  | G-spoločné priestory |  | 0
|  |  | 1,56 |  | 1.56
|  |  | Medzisúčet |  | 232.97
|  |  | Súčet |  | 1398.79
136 | 763 | 763732112 | Montáž strešnej konštrukcie z väzníkov | m | 169.73
|  |  | 7,395*11 |  | 81.345
|  |  | 8,035*11 |  | 88.385
|  |  | Súčet |  | 169.73
137 | 612 | 6129515100 | STEICO drevené nosníky | m | 171.427
|  |  | 169,73 * 1,01 |  | 171.427
138 | 763 | 998763101 | Presun hmôt pre drevostavby v objektoch výšky do 12 m | t | 21.145
|  | 764 | Konštrukcie klampiarske
139 | 764 | 764172001 | Plechová strešná krytina | m2 | 409.86
|  |  | 28,36*4,899 |  | 138.9356
|  |  | 25,51*4,899 |  | 124.9735
|  |  | 2,85*1,697 |  | 4.8365
|  |  | 10,97*5,416 |  | 59.4135
|  |  | 12,515*5,416 |  | 67.7812
|  |  | Medzisúčet |  | 395.9403
|  |  | nad skladom |  | 0
|  |  | 4,80*2,90 |  | 13.92
|  |  | Medzisúčet |  | 13.92
|  |  | Súčet |  | 409.8603
140 | 764 | 764711114 | Oplechovanie parapetov Lindab rš 250 mm | m | 104.4
|  |  | 1.PP |  | 0
|  |  | 1,20*2 |  | 2.4
|  |  | 1,80*2 |  | 3.6
|  |  | 0,60*8 |  | 4.8
|  |  | 1,50 |  | 1.5
|  |  | 1.NP |  | 0
|  |  | 1,50*2 |  | 3
|  |  | 1,80*3 |  | 5.4
|  |  | 1,20*10 |  | 12
|  |  | 0,60*3 |  | 1.8
|  |  | 2,10 |  | 2.1
|  |  | 0,90*2 |  | 1.8
|  |  | 2.NP |  | 0
|  |  | 1,50*3 |  | 4.5
|  |  | 1,80*2 |  | 3.6
|  |  | 1,20*12 |  | 14.4
|  |  | 2,10*2 |  | 4.2
|  |  | 0,60*4 |  | 2.4
|  |  | 0,90 |  | 0.9
|  |  | 3.NP |  | 0
|  |  | 1,20*14 |  | 16.8
|  |  | 0,60*4 |  | 2.4
|  |  | 2,10 |  | 2.1
|  |  | 0,90*3 |  | 2.7
|  |  | 1,50+1,50 |  | 3
|  |  | 4.NP |  | 0
|  |  | 1,20*4 |  | 4.8
|  |  | 0,60*2 |  | 1.2
|  |  | 2,10 |  | 2.1
|  |  | 0,90 |  | 0.9
|  |  | Súčet |  | 104.4
141 | 764 | 764721112 | Oplechovanie ríms Lindab rš 150 mm | m | 90.762
|  |  | balkóny |  | 0
|  |  | 1.PP |  | 0
|  |  | 2,969+5,104+1,029 |  | 9.102
|  |  | 2,852+3,414+1,554 |  | 7.82
|  |  | 1.NP |  | 0
|  |  | (1,35+2,55+1,35)*2 |  | 10.5
|  |  | 1,50+3,10 |  | 4.6
|  |  | 2.NP |  | 0
|  |  | 2,55*2 |  | 5.1
|  |  | 1,10+2,00+1,10 |  | 4.2
|  |  | 1,10+2,90+0,50 |  | 4.5
|  |  | 1,10+1,95+1,10 |  | 4.15
|  |  | 3.NP |  | 0
|  |  | 5,64 |  | 5.64
|  |  | 2,73*2 |  | 5.46
|  |  | 1,10+2,90+0,50 |  | 4.5
|  |  | 1,10+1,95+1,10 |  | 4.15
|  |  | 1,10+2,90+1,10 |  | 5.1
|  |  | 4.NP |  | 0
|  |  | 3,60 |  | 3.6
|  |  | 6,77 |  | 6.77
|  |  | 5,57 |  | 5.57
|  |  | Súčet |  | 90.762
142 | 764 | 764721117 | Oplechovanie ríms Lindab rš 500 mm | m | 29.26
|  |  | strecha nižšia |  | 0
|  |  | 14,63*2 |  | 29.26
|  |  | Súčet |  | 29.26
143 | 764 | 764721119 | Oplechovanie ríms Lindab rš 1200 mm | m | 30.8
|  |  | strecha nižšia |  | 0
|  |  | 15,40*2 |  | 30.8
|  |  | Súčet |  | 30.8
144 | 764 | 764731114 | Oplechovanie múrov Lindab rš 400 mm | m | 44.65
|  |  | loggie |  | 0
|  |  | 3.NP |  | 0
|  |  | 2,40+3,20+1,55 |  | 7.15
|  |  | 1,55+3,25+2,40 |  | 7.2
|  |  | 1,15 |  | 1.15
|  |  | 1,20+3,81 |  | 5.01
|  |  | 1,20 |  | 1.2
|  |  | 1,20+3,81 |  | 5.01
|  |  | 3,10+1,50 |  | 4.6
|  |  | 4.NP |  | 0
|  |  | 2,60+1,98 |  | 4.58
|  |  | 2,60+1,70 |  | 4.3
|  |  | 1,05+3,40 |  | 4.45
|  |  | Súčet |  | 44.65
145 | 764 | 998764102 | Presun hmôt pre konštrukcie klampiarske v objektoch výšky nad 6 do 12 m | t | 3.541
|  | 766 | Konštrukcie stolárske
146 | 766 | 766661112 | Montáž dverového krídla kompletiz.otváravého do oceľovej alebo fošňovej zárubne, jednokrídlové | ks | 94
|  |  | 1.PP |  | 0
|  |  | A-byt |  | 0
|  |  | 5 |  | 5
|  |  | B-byt |  | 0
|  |  | 5 |  | 5
|  |  | D-sklady a garáže, C -spoločné priestory |  | 0
|  |  | 10 |  | 10
|  |  | 2.NP |  | 0
|  |  | E-byt |  | 0
|  |  | 7 |  | 7
|  |  | F-byt |  | 0
|  |  | 4 |  | 4
|  |  | G,H,C |  | 0
|  |  | 2 |  | 2
|  |  | I-byt |  | 0
|  |  | 4 |  | 4
|  |  | J-byt |  | 0
|  |  | 2K-byt |  | 0
|  |  | 5 |  | 5
|  |  | 2.NP |  | 0
|  |  | L-byt |  | 0
|  |  | 4 |  | 4
|  |  | M-byt |  | 0
|  |  | 4 |  | 4
|  |  | G,H,C |  | 0
|  |  | 2 |  | 2
|  |  | N-byt |  | 0
|  |  | 4 |  | 4
|  |  | O-byt |  | 0
|  |  | 2 |  | 2
|  |  | P-byt |  | 0
|  |  | 5 |  | 5
|  |  | 3.NP |  | 0
|  |  | Q-byt |  | 0
|  |  | 7 |  | 7
|  |  | R-byt |  | 0
|  |  | 1 |  | 1
|  |  | S-byt |  | 0
|  |  | 5 |  | 5
|  |  | T-byt |  | 0
|  |  | 4 |  | 4
|  |  | U-byt |  | 0
|  |  | 2 |  | 2
|  |  | V-byt |  | 0
|  |  | 5 |  | 5
|  |  | 4.NP |  | 0
|  |  | W-byt |  | 0
|  |  | 2 |  | 2
|  |  | X-byt |  | 0
|  |  | 2 |  | 2
|  |  | Y-byt |  | 0
|  |  | 3 |  | 3
|  |  | Súčet |  | 94
147 | 611 | 6116303010 | Dvere 60-90/197 cm plné , rám z masívu, odýh. dub/buk , zámok obyčajný APEX BB | ks | 94
148 | 549 | 5491681200 | Dverné kovanie | ks | 94
149 | 766 | 766661132 | Montáž dverového krídla kompletiz.otváravého do oceľovej alebo fošňovej zárubne, dvojkrídlové | ks | 1
150 | 611 | 6116057700 | Dvere vnútorné hladké dvojkrídlové 145x197 cm prefa | ks | 1
151 | 549 | 5491681200 | Dverné kovanie | ks | 1
152 | 766 | 766661422 | Montáž dverných krídiel kompletiz. protipožiarnych jednokrídlových, šírky nad 800 mm bez priezoru | ks | 24
|  |  | 1.PP |  | 0
|  |  | A-byt |  | 0
|  |  | 1 |  | 1
|  |  | B-byt |  | 0
|  |  | 1 |  | 1
|  |  | D-sklady a garáže, C -spoločné priestory |  | 0
|  |  | 2 |  | 2
|  |  | 1.NP |  | 0
|  |  | E-byt |  | 0
|  |  | 1 |  | 1
|  |  | F-byt |  | 0
|  |  | 1 |  | 1
|  |  | G,H,C |  | 0
|  |  | 1 |  | 1
|  |  | I-byt |  | 0
|  |  | 1 |  | 1
|  |  | J-byt |  | 0
|  |  | 1 |  | 1
|  |  | K-byt |  | 0
|  |  | 1 |  | 1
|  |  | 2.NP |  | 0
|  |  | L-byt |  | 0
|  |  | 1 |  | 1
|  |  | M-byt |  | 0
|  |  | 1 |  | 1
|  |  | N-byt |  | 0
|  |  | 1 |  | 1
|  |  | O-byt |  | 0
|  |  | 1 |  | 1
|  |  | P-byt |  | 0
|  |  | 1 |  | 1
|  |  | 3.NP |  | 0
|  |  | Q-byt |  | 0
|  |  | 1 |  | 1
|  |  | R-byt |  | 0
|  |  | 1 |  | 1
|  |  | S-byt |  | 0
|  |  | 1 |  | 1
|  |  | T-byt |  | 0
|  |  | 1 |  | 1
|  |  | U-byt |  | 0
|  |  | 1 |  | 1
|  |  | V-byt |  | 0
|  |  | 1 |  | 1
|  |  | 4.NP |  | 0
|  |  | W-byt |  | 0
|  |  | 1 |  | 1
|  |  | X-byt |  | 0
|  |  | 1 |  | 1
|  |  | Y-byt |  | 0
|  |  | 1 |  | 1
|  |  | Súčet |  | 24
153 | 611 | 6117102400 | Drevené zárubne pre požiarne dvere jednokrídlové obkladané 90x197 cm | ks | 24
154 | 611 | 6116401100 | Drevené plné požiarne dvere jednokrídlové, bez zárubne EI 30, EW 30 90x197 cm iná farba | ks | 24
155 | 766 | 766695212 | Montáž prahu dverí, jednokrídlových | ks | 97
156 | 611 | 6118716100 | Prah dubový dĺžky do 82 šírky 15 cm | ks | 97
157 | 766 | 766702113 | Montáž zárubní obložkových pre dvere jednokrídlové hr.steny nad 380mm | ks | 94
158 | 611 | 6117103030 | Zárubňa dýhovaná, obložková, dub/buk, do hrúbky múru 380 APEX BB | ks | 94
159 | 766 | 998766102 | Presun hmot pre konštrukcie stolárske v objektoch výšky nad 6 do 12 m | t | 4.926
|  | 767 | Konštrukcie doplnkové kovové
160 | 767 | 767161120 | Montáž zábradlia | m | 90.762
|  |  | balkóny |  | 0
|  |  | 1.PP |  | 0
|  |  | 2,969+5,104+1,029 |  | 9.102
|  |  | 2,852+3,414+1,554 |  | 7.82
|  |  | 1.NP |  | 0
|  |  | (1,35+2,55+1,35)*2 |  | 10.5
|  |  | 1,50+3,10 |  | 4.6
|  |  | 2.NP |  | 0
|  |  | 2,55*2 |  | 5.1
|  |  | 1,10+2,00+1,10 |  | 4.2
|  |  | 1,10+2,90+0,50 |  | 4.5
|  |  | 1,10+1,95+1,10 |  | 4.15
|  |  | 3.NP |  | 0
|  |  | 5,64 |  | 5.64
|  |  | 2,73*2 |  | 5.46
|  |  | 1,10+2,90+0,50 |  | 4.5
|  |  | 1,10+1,95+1,10 |  | 4.15
|  |  | 1,10+2,90+1,10 |  | 5.1
|  |  | 4.NP |  | 0
|  |  | 3,60 |  | 3.6
|  |  | 6,77 |  | 6.77
|  |  | 5,57 |  | 5.57
|  |  | Súčet |  | 90.762
161 | 553 | 5531418200 | Zábradlie so stĺpikovou výplňou | m | 90.762
162 | 767 | 767221110 | Montáž zábradlí schodísk | m | 53
|  |  | G |  | 0
|  |  | 3,50*6 |  | 21
|  |  | 0,20*6 |  | 1.2
|  |  | C |  | 0
|  |  | 3,50*8 |  | 28
|  |  | 0,20*8 |  | 1.6
|  |  | 1,20 |  | 1.2
|  |  | Súčet |  | 53
163 | 553 | 5531411800 | Zábradlie schodiskové | m | 55.65
|  |  | 53,00*1,05 |  | 55.65
|  |  | Súčet |  | 55.65
164 | 767 | 7672211101 | Montáž madla | m | 44.65
|  |  | loggie |  | 0
|  |  | 3.NP |  | 0
|  |  | 2,40+3,20+1,55 |  | 7.15
|  |  | 1,55+3,25+2,40 |  | 7.2
|  |  | 1,15 |  | 1.15
|  |  | 1,20+3,81 |  | 5.01
|  |  | 1,20 |  | 1.2
|  |  | 1,20+3,81 |  | 5.01
|  |  | 3,10+1,50 |  | 4.6
|  |  | 4.NP |  | 0
|  |  | 2,60+1,98 |  | 4.58
|  |  | 2,60+1,70 |  | 4.3
|  |  | 1,05+3,40 |  | 4.45
|  |  | Súčet |  | 44.65
165 | 553 | 5531417200 | Madlo dn 50 mm | m | 44.65
166 | 767 | 767631101 | Montáž okna plastového jednodielneho so zasklením šírky 600 mm x výšky 500 mm | ks | 5
|  |  | 1.PP |  | 0
|  |  | 4 |  | 4
|  |  | 4.NP |  | 0
|  |  | 1 |  | 1
|  |  | Súčet |  | 5
167 | 611 | 6114107100 | Plastové okno SALAMANDER jednokrídlové otváravo-sklopné výšky/šírky 500/600 mm | ks | 5
168 | 767 | 767631102 | Montáž okna plastového jednodielneho so zasklením šírky 600 mm x výšky 750mm | ks | 16
|  |  | 4.NP |  | 0
|  |  | 1 |  | 1
|  |  | 3.NP |  | 0
|  |  | 4 |  | 4
|  |  | 2.NP |  | 0
|  |  | 4 |  | 4
|  |  | 1.NP |  | 0
|  |  | 3 |  | 3
|  |  | 1.PP |  | 0
|  |  | 4 |  | 4
|  |  | Súčet |  | 16
169 | 611 | 6114108100 | Plastové okno SALAMANDER jednokrídlové otváravo-sklopné výšky/šírky 750/600 mm | ks | 16
170 | 767 | 767631122 | Montáž okna plastového jednodielneho so zasklením šírky 900 mm x výšky 750mm | ks | 3
|  |  | 4.NP |  | 0
|  |  | 1 |  | 1
|  |  | 2.NP |  | 0
|  |  | 1 |  | 1
|  |  | 1.NP |  | 0
|  |  | 1 |  | 1
|  |  | Súčet |  | 3
171 | 611 | 6114108400 | Plastové okno SALAMANDER jednokrídlové otváravo-sklopné výšky/šírky 750/900 mm | ks | 3
172 | 767 | 767631126 | Montáž okna plastového jednodielneho so zasklením šírky 900 mm x výšky 1500 mm | ks | 4
|  |  | 1.NP |  | 0
|  |  | 1 |  | 1
|  |  | 3.NP |  | 0
|  |  | 3 |  | 3
|  |  | Súčet |  | 4
173 | 611 | 6114116400 | Plastové okno jednokrídlové otváravo-sklopné výšky/šírky 1500/900 mm | ks | 4
174 | 767 | 767631151 | Montáž okna plastového jednodielneho so zasklením šírky 1200 mm x výšky 500 mm | ks | 2
|  |  | 4.NP |  | 0
|  |  | 2 |  | 2
|  |  | Súčet |  | 2
175 | 611 | 6114107700 | Plastové okno jednokrídlové otváravo-sklopné výšky/šírky 500/1200 mm | ks | 2
176 | 767 | 7676311511 | Montáž okna plastového jednodielneho so zasklením šírky 1200 mm x výšky 750mm | ks | 2
|  |  | 2.NP |  | 0
|  |  | 2 |  | 2
|  |  | Súčet |  | 2
177 | 611 | 6114108700 | Plastové okno jednokrídlové otváravo-sklopné výšky/šírky 750/1200 mm | ks | 2
178 | 767 | 767631155 | Montáž okna plastového jednodielneho so zasklením šírky 2100 mm x výšky 750 mm | ks | 1
|  |  | 2.NP |  | 0
|  |  | 1 |  | 1
|  |  | Súčet |  | 1
179 | 611 | 6114110000 | Plastové okno jednokrídlové otváravo-sklopné výšky/šírky 750/2100 mm | ks | 1
180 | 767 | 767631156 | Montáž okna plastového jednodielneho so zasklením šírky 1200 mm x výšky 1500 mm | ks | 38
|  |  | 1.PP |  | 0
|  |  | 2 |  | 2
|  |  | 1.NP |  | 0
|  |  | 10 |  | 10
|  |  | 2.NP |  | 0
|  |  | 10 |  | 10
|  |  | 3.NP |  | 0
|  |  | 14 |  | 14
|  |  | 4.NP |  | 0
|  |  | 2 |  | 2
|  |  | Súčet |  | 38
181 | 611 | 6114116700 | Plastové okno jednokrídlové otváravo-sklopné výšky/šírky 1500/1200 mm | ks | 38
182 | 767 | 767631321 | Montáž okna plastového dvojdielneho so zasklením šírky 1500 mm x výšky 1000 mm | ks | 1
|  |  | 1.PP |  | 0
|  |  | 1 |  | 1
|  |  | Súčet |  | 1
183 | 611 | 6114117400 | Plastové okno dvojkrídlové otváravé, otvaravo-sklopné výšky/šírky 1000/1500 mm | ks | 1
184 | 767 | 767631325 | Montáž okna plastového dvojdielneho so zasklením šírky 1500 mm x výšky 1500 mm | ks | 7
|  |  | 3.NP |  | 0
|  |  | 2 |  | 2
|  |  | 2.NP |  | 0
|  |  | 3 |  | 3
|  |  | 1.NP |  | 0
|  |  | 2 |  | 2
|  |  | Súčet |  | 7
185 | 611 | 6114120400 | Plastové okno dvojkrídlové otváravé, otvaravo-sklopné výšky/šírky 1500/1500 mm | ks | 7
186 | 767 | 767631335 | Montáž okna plastového dvojdielneho so zasklením šírky 1800 mm x výšky 1500 mm | ks | 3
|  |  | 1.NP |  | 0
|  |  | 3 |  | 3
|  |  | Súčet |  | 3
187 | 611 | 6114120700 | Plastové okno dvojkrídlové otváravé, otvaravo-sklopné výšky/šírky 1500/1800 mm | ks | 3
188 | 767 | 76763133501 | Montáž okna plastového dvojdielneho so zasklením šírky 2100mm x výšky 1500 mm | ks | 4
|  |  | 4.NP |  | 0
|  |  | 1 |  | 1
|  |  | 3.NP |  | 0
|  |  | 1 |  | 1
|  |  | 2.NP |  | 0
|  |  | 1 |  | 1
|  |  | 1.NP |  | 0
|  |  | 1 |  | 1
|  |  | Súčet |  | 4
189 | 611 | 6114121000 | Plastové okno dvojkrídlové otváravé, otvaravo-sklopné výšky/šírky 1500/2100 mm | ks | 4
190 | 767 | 767641222 | Montáž dverí plastových balkónových jednodielnych so zasklením výšky 2200 mm x šírky 900 mm | ks | 1
|  |  | 3.NP |  | 0
|  |  | 1 |  | 1
|  |  | Súčet |  | 1
191 | 611 | 6114122800 | Plastové balkónové dvere otváravo-sklopné výšky/šírky 2200/900 mm | ks | 1
192 | 767 | 767641224 | Montáž dverí plastových balkónových jednodielnych so zasklením výšky 2200 mm x šírky 1200 mm | ks | 6
|  |  | 4.NP |  | 0
|  |  | 5 |  | 5
|  |  | 3.NP |  | 0
|  |  | 1 |  | 1
|  |  | Súčet |  | 6
193 | 611 | 6114123000 | Plastové balkónové dvere otváravo-sklopné výšky/šírky 2200/1200 mm | ks | 6
194 | 767 | 767641232 | Montáž presklených stien | m2 | 18.538
|  |  | medzi objektami |  | 0
|  |  | 1,55*5,98*2 |  | 18.538
|  |  | Súčet |  | 18.538
195 | 611 | 6114122200 | Plastové steny presklané | m2 | 18.538
196 | 767 | 767641252 | Montáž dverí plastových balkónových dvojdielnych, so zasklením výšky 2200 mm x šírky 1800 mm | ks | 5
|  |  | 4.NP |  | 0
|  |  | 1 |  | 1
|  |  | 3.NP |  | 0
|  |  | 4 |  | 4
|  |  | Súčet |  | 5
197 | 611 | 61141230001 | Plastové balkónové dvere SALAMANDER otváravo-sklopné výšky/šírky 2200/1800 mm | ks | 5
198 | 767 | 767641253 | Montáž dverí plastových balkónových dvojdielnych, so zasklením výšky 2375 mm x šírky 900 mm | ks | 2
|  |  | 2.NP |  | 0
|  |  | 1 |  | 1
|  |  | 1.NP |  | 0
|  |  | 1 |  | 1
|  |  | Súčet |  | 2
199 | 611 | 6114123300 | Plastové balkónové dvere otváravo-sklopné výšky/šírky 2375/900 mm | ks | 2
200 | 767 | 76764125302 | Montáž dverí plastových balkónových dvojdielnych, so zasklením výšky 2375 mm x šírky 1200 mm | ks | 5
|  |  | 3.NP |  | 0
|  |  | 2 |  | 2
|  |  | 2.NP |  | 0
|  |  | 2 |  | 2
|  |  | 3.NP |  | 0
|  |  | 1 |  | 1
|  |  | Súčet |  | 5
201 | 611 | 6114123500 | Plastové balkónové dvere otváravo-sklopné výšky/šírky 2375/1200 mm | ks | 5
202 | 767 | 76764125303 | Montáž dverí plastových balkónových dvojdielnych, so zasklením výšky 2375 mm x šírky 1500 mm | ks | 1
|  |  | 1.NP |  | 0
|  |  | 1 |  | 1
|  |  | Súčet |  | 1
203 | 611 | 611412350001 | Plastové balkónové dvere SALAMANDER otváravo-sklopné výšky/šírky 2375/1500 mm | ks | 1
204 | 767 | 76764125303 | Montáž dverí plastových balkónových dvojdielnych, so zasklením výšky 2375 mm x šírky 1800 mm | ks | 5
|  |  | 3.NP |  | 0
|  |  | 2 |  | 2
|  |  | 2.NP |  | 0
|  |  | 1 |  | 1
|  |  | 1.PP |  | 0
|  |  | 2 |  | 2
|  |  | Súčet |  | 5
205 | 611 | 6114124000 | Plastové balkónové dvere otváravo-sklopné výšky/šírky 2375/1800 mm | ks | 5
206 | 767 | 76764125305 | Montáž dverí plastových balkónových dvojdielnych, so zasklením výšky 2375 mm x šírky 2550 mm | ks | 2
|  |  | 2.NP |  | 0
|  |  | 21.NP |  | 0
|  |  | 2 |  | 2
|  |  | Súčet |  | 2
207 | 611 | 6114123900 | Plastové balkónové dvere otváravo-sklopné výšky/šírky 2375/2550 mm | ks | 2
208 | 767 | 76764125307 | Montáž dverí plastových balkónových dvojdielnych, so zasklením výšky 2375 mm x šírky (1200 + 1500) mm | ks | 3
|  |  | 3.NP |  | 0
|  |  | 1 |  | 1
|  |  | 2.NP |  | 0
|  |  | 1 |  | 1
|  |  | 1.NP |  | 0
|  |  | 1 |  | 1
|  |  | Súčet |  | 3
209 | 611 | 6114123800 | Plastové balkónové dvere otváravo-sklopné výšky/šírky 2375/(1200 + 1500) mm - rohové | ks | 3
210 | 767 | 767659003 | Montáž vrát garážových sekcionálnych | ks | 2
211 | 553 | 5534371400 | Garážová brána sekcionálna 3000x2750 vrátane montážnych sád, pohonu, ovládača | ks | 2
212 | 767 | 767995105 | Montáž ostatných atypických kovových stavebných doplnkových konštrukcií nad 50 do 100 kg | kg | 176
|  |  | U.č180 - skladba podlahy S10 |  | 0
|  |  | 22,00*2,00*2*2 |  | 176
|  |  | Súčet |  | 176
213 | 132 | 1329040100 | U.č.180 mm | t | 0.264
|  |  | 176 * 0,0015 |  | 0.264
214 | 767 | 998767102 | Presun hmôt pre kovové stavebné doplnkové konštrukcie v objektoch výšky nad 6 do 12 m | t | 9.334
|  | 771 | Podlahy z dlaždíc
215 | 771 | 771275102 | Montáž obkladov schodiskových stupňov z dlaždíc keramických do tmelu | m2 | 134.24
|  |  | pri skladoch a garáži |  | 0
|  |  | stupne |  | 0
|  |  | (0,275+0,17)*1,20*9*8 |  | 38.448
|  |  | v ubytovacej časti |  | 0
|  |  | stupne |  | 0
|  |  | (0,275+0,17)*1,20*9*6 |  | 28.836
|  |  | vonkajšie |  | 0
|  |  | stupne |  | 0
|  |  | (0,28+0,175)*1,20*16 |  | 8.736
|  |  | pri skladoch a garáži |  | 0
|  |  | medzipodesty |  | 0
|  |  | 1,30*2,60*4 |  | 13.52
|  |  | podesty |  | 0
|  |  | 1,35*2,60*4 |  | 14.04
|  |  | v ubytovacej časti |  | 0
|  |  | medzipodesty |  | 0
|  |  | 1,60*2,60 |  | 4.16
|  |  | 2,80*2,60*2 |  | 14.56
|  |  | podesty |  | 0
|  |  | 1,30*2,60*3 |  | 10.14
|  |  | vonkajšie |  | 0
|  |  | podesta |  | 0
|  |  | 1,20*1,50 |  | 1.8
|  |  | Súčet |  | 134.24
216 | 597 | 59763980001 | Dlaždice keramické protišmykové | m2 | 136.925
|  |  | 134,24 * 1,02 |  | 136.925
217 | 585 | 5858171700 | Lepidlo KERAFLEX S1 | kg | 402.72
|  |  | 134,24 * 3 |  | 402.72
218 | 771 | 771445014 | Montáž soklíkov z obkladačiek hutných, keramických do tmelu,rovné 200x100 mm,výška 100 mm | m | 384.576
|  |  | 12% z celej plochy - premenené na bm - výškou 10 cm |  | 0
|  |  | 320,48*0,12/0,10 |  | 384.576
|  |  | Súčet |  | 384.576
219 | 597 | 5976398000 | Dlaždice keramické protišmykové mrazuvzdorné | m2 | 39.227
|  |  | 384,576 * 0,102 |  | 39.227
220 | 585 | 5858171700 | Lepidlo KERAFLEX S1 | kg | 115.373
|  |  | 384,576 * 0,3 |  | 115.373
221 | 771 | 771445018 | Montáž soklíkov z dlaždíc hutných, keramických do tmelu | m | 161.088
|  |  | 12% z plochy dlažby |  | 0
|  |  | 134,24*0,12/0,10 |  | 161.088
|  |  | Súčet |  | 161.088
222 | 597 | 59763980001 | Dlaždice keramické protišmykové | m2 | 16.431
|  |  | 161,088 * 0,102 |  | 16.431
223 | 585 | 5858171700 | Lepidlo KERAFLEX S1 | kg | 48.326
|  |  | 161,088 * 0,3 |  | 48.326
224 | 771 | 771575109 | Montáž podláh z dlaždíc keram. ukladanie do tmelu bez povrchové úpravy alebo glaz. hladkých 300x300mm | m2 | 320.48
|  |  | 1.PP |  | 0
|  |  | 6,88+1,17+4,95+1,08+6,88+1,08+5,08+1,08+2,41+5,81+11,08+3,01 |  | 50.51
|  |  | 3,30+3,23+3,23+3,30+3,25+3,17+3,17+21,42 |  | 44.07
|  |  | 1.NP |  | 0
|  |  | 3,15+5,40+1,26+3,54+5,40+7,83+1,45+10,00+3,96+1,62+3,00+5,73+2,64+4,81 |  | 59.79
|  |  | 2.NP |  | 0
|  |  | 10,51+5,49+10,50+5,49+3,12+3,38+5,94+3,96+1,62+3,00+5,74+2,64+4,80 |  | 66.19
|  |  | 3.NP |  | 0
|  |  | 8,00+2,14+2,75+3,63+3,12+3,38+3,93+1,44+3,42+19,28+3,96+1,62+3,00+5,74+2,64+1,40+3,26 |  | 72.71
|  |  | 4.NP |  | 0
|  |  | 1,56+3,63+3,24+5,02+3,84+3,00+2,22+4,70 |  | 27.21
|  |  | Súčet |  | 320.48
225 | 597 | 59763980001 | Dlaždice keramické protišmykové | m2 | 326.89
|  |  | 320,48 * 1,02 |  | 326.89
226 | 585 | 5858171700 | Lepidlo KERAFLEX S1 | kg | 961.44
|  |  | 320,48 * 3 |  | 961.44
227 | 771 | 771589795 | Príplatok k cene za škárovanie | m2 | 509.286
|  |  | sokle |  | 0
|  |  | 384,576*0,10 |  | 38.4576
|  |  | podlaha |  | 0
|  |  | 320,48 |  | 320.48
|  |  | schody |  | 0
|  |  | 134,24 |  | 134.24
|  |  | schodiskové sokle |  | 0
|  |  | 161,088*0,10 |  | 16.1088
|  |  | Súčet |  | 509.2864
228 | 585 | 5858400130 | Špárovacie hmoty na obklady a dlažby | kg | 254.643
|  |  | 509,286 * 0,5 |  | 254.643
229 | 771 | 998771102 | Presun hmôt pre podlahy z dlaždíc v objektoch výšky nad 6 do 12 m | t | 14.507
|  | 775 | Podlahy vlysové a parketové
230 | 775 | 775524261 | Montáž podlahy Twinson | m2 | 114.23
|  |  | 1.PP |  | 0
|  |  | 5,53+7,68 |  | 13.21
|  |  | 1.NP |  | 0
|  |  | 3,58+3,58+4,65 |  | 11.81
|  |  | 2.NP |  | 0
|  |  | 3,28+3,28+1,95+2,85+2,00 |  | 13.36
|  |  | 3.NP |  | 0
|  |  | 6,22+23,63+7,79+2,90+1,95+2,85+3,05 |  | 48.39
|  |  | 4.NP |  | 0
|  |  | 14,54+5,95+6,97 |  | 27.46
|  |  | Súčet |  | 114.23
231 | 611 | 6119000600 | Podlaha Twinson hr. 30 mm +hliníkový rošt+kotviace profily | m | 118.799
|  |  | 114,23 * 1,04 |  | 118.799
232 | 775 | 775551210 | Zhotovenie parketovej podlahy s podložkou, parozábranou a s olištovaním,laminované tabule 1286x194 mm | m2 | 1097.32
|  |  | 1.PP |  | 0
|  |  | 28,80+1,95+12,90+28,80+1,95+12,90 |  | 87.3
|  |  | 1.NP |  | 0
|  |  | 8,84+12,13+1,90+26,09+15,87+12,19+4,56+11,46+11,85+37,53+13,54 |  | 155.96
|  |  | 18,50+2,28+12,60+1,56+26,32+12,65+4,57 |  | 78.48
|  |  | 38,59+2,00+12,08+13,10 |  | 65.77
|  |  | 2.NP |  | 0
|  |  | 12,05+12,05+33,93+13,54+12,05+12,05+33,93+13,54 |  | 143.14
|  |  | 18,50+2,28+12,60+1,56+26,40+12,65+4,48+43,24+2,00+12,08+13,10 |  | 148.89
|  |  | 3.NP |  | 0
|  |  | 12,04+1,63+8,08+29,52+3,90+1,53+12,28+13,85+6,52 |  | 89.35
|  |  | 3,74+26,40+3,33+25,93+12,28+12,28+5,78+2,28+12,60+1,56 |  | 106.18
|  |  | 26,32+12,65+4,57+5,74+38,59+2,10+12,08+13,10 |  | 115.15
|  |  | 4.NP |  | 0
|  |  | 24,21+15,75+12,15+6,51+2,07+12,42+10,17+9,46+1,24+13,12 |  | 107.1
|  |  | Súčet |  | 1097.32
233 | 611 | 6119800100 | Laminátová podlaha vrátane podložky a soklíka | m2 | 1141.213
|  |  | 1097,32 * 1,04 |  | 1141.213
234 | 775 | 998775102 | Presun hmôt pre podlahy vlysové a parketové v objektoch výšky nad 6 do 12 m | t | 11.126
|  | 781 | Dokončovacie práce a obklady
235 | 771 | 781445207 | Montáž obkladov stien z obkladačiek hutných, keramických do tmelu flexibil., veľkosť 300x200 mm | m2 | 661.838
|  |  | 1.PP |  | 0
|  |  | A-byt |  | 0
|  |  | 2*(0,92+1,30)*2,60 |  | 11.544
|  |  | -0,60*1,97 |  | -1.182
|  |  | 2*(2,20+2,90)*2,60 |  | 26.52
|  |  | -0,60*1,97 |  | -1.182
|  |  | 0,60*(0,60+1,80+3,00) |  | 3.24
|  |  | B-byt |  | 0
|  |  | 2*(1,20+0,90)*2,60 |  | 10.92
|  |  | -0,60*1,97 |  | -1.182
|  |  | 2*(2,20+2,90)*2,60 |  | 26.52
|  |  | -0,60*1,97 |  | -1.182
|  |  | 0,60*(0,60+1,80+3,00) |  | 3.24
|  |  | 1.NP |  | 0
|  |  | E-byt |  | 0
|  |  | 2*(1,10+1,15)*2,60 |  | 11.7
|  |  | -0,60*1,97 |  | -1.182
|  |  | 2*(1,80+3,075)*2,60 |  | 25.35
|  |  | -0,60*1,97 |  | -1.182
|  |  | 0,60*(0,60+3,00+2,40) |  | 3.6
|  |  | F-byt |  | 0
|  |  | 2*(1,80+3,00)*2,60 |  | 24.96
|  |  | -0,60*1,97 |  | -1.182
|  |  | 0,60*(0,60+3,00+2,40) |  | 3.6
|  |  | I-byt |  | 0
|  |  | 2*(0,90+1,80)*2,60 |  | 14.04
|  |  | -0,60*1,97 |  | -1.182
|  |  | -0,60*0,75 |  | -0.45
|  |  | 0,20*0,75*2 |  | 0.3
|  |  | 2*(2,20+1,80)*2,60 |  | 20.8
|  |  | -0,60*1,97 |  | -1.182
|  |  | -0,60*0,75 |  | -0.45
|  |  | 0,20*0,75*2 |  | 0.3
|  |  | 0,60*(1,90+2,40+2,40) |  | 4.02
|  |  | J-byt |  | 0
|  |  | 2*(2,00+2,80)*2,60 |  | 24.96
|  |  | -0,60*1,97 |  | -1.182
|  |  | -0,60*0,75 |  | -0.45
|  |  | 0,20*0,75*2 |  | 0.3
|  |  | 0,60*(2,40+3,25+0,60) |  | 3.75
|  |  | K-byt |  | 0
|  |  | 2*(3,10+1,55)*2,60 |  | 24.18
|  |  | -0,60*1,97 |  | -1.182
|  |  | 0,60*(3,00+3,50) |  | 3.9
|  |  | 2.NP |  | 0
|  |  | L-byt |  | 0
|  |  | 2*(1,80+3,05)*2,60 |  | 25.22
|  |  | -0,60*1,97 |  | -1.182
|  |  | 0,60*(0,60+3,05+2,40) |  | 3.63
|  |  | M-byt |  | 0
|  |  | 2*(1,80+3,05)*2,60 |  | 25.22
|  |  | -0,60*1,97 |  | -1.182
|  |  | 0,60*(0,60+3,05+2,40) |  | 3.63
|  |  | H-aktivity |  | 0
|  |  | 2*(2,40+2,35)*2,60 |  | 24.7
|  |  | -0,60*1,97*2 |  | -2.364
|  |  | -1,20*0,75 |  | -0.9
|  |  | 0,20*0,75*2 |  | 0.3
|  |  | N-byt |  | 0
|  |  | 2*(0,90+1,80)*2,60 |  | 14.04
|  |  | -0,60*1,97 |  | -1.182
|  |  | -0,60*0,75 |  | -0.45
|  |  | 0,20*0,75*2 |  | 0.3
|  |  | 2*(2,20+1,80)*2,60 |  | 20.8
|  |  | -0,60*1,97 |  | -1.182
|  |  | -0,60*0,75 |  | -0.45
|  |  | 0,20*0,75*2 |  | 0.3
|  |  | 0,60*(2,40+2,40+1,90) |  | 4.02
|  |  | O-byt |  | 0
|  |  | 2*(2,00+1,80)*2,60 |  | 19.76
|  |  | -0,60*1,97 |  | -1.182
|  |  | -0,60*0,75 |  | -0.45
|  |  | 0,20*0,75*2 |  | 0.3
|  |  | 0,60*(2,40+3,25+0,60) |  | 3.75
|  |  | P-byt |  | 0
|  |  | 2*(1,55+3,10)*2,60 |  | 24.18
|  |  | -0,60*1,97 |  | -1.182
|  |  | 0,60*(3,00+2,40) |  | 3.24
|  |  | 3.NP |  | 0
|  |  | Q-byt |  | 0
|  |  | 2*(1,40+1,525)*2,60 |  | 15.21
|  |  | -0,60*1,97 |  | -1.182
|  |  | 2*(2,975+2,19)*2,60 |  | 26.858
|  |  | -0,60*1,97 |  | -1.182
|  |  | 0,60*(0,60+3,45+2,40) |  | 3.87
|  |  | R-byt |  | 0
|  |  | 2*(2,075+1,75)*2,60 |  | 19.89
|  |  | -0,60*1,97 |  | -1.182
|  |  | 0,60*(0,60+2,075+0,60) |  | 1.965
|  |  | S-byt |  | 0
|  |  | 2*(1,70+0,90)*2,60 |  | 13.52
|  |  | -0,60*1,97 |  | -1.182
|  |  | 2*(1,80+1,90)*2,60 |  | 19.24
|  |  | -0,60*1,97 |  | -1.182
|  |  | -0,60*0,75 |  | -0.45
|  |  | 0,20*0,75*2 |  | 0.3
|  |  | 0,60*(0,60+3,90+1,20) |  | 3.42
|  |  | T-byt |  | 0
|  |  | 2*(0,90+1,80)*2,60 |  | 14.04
|  |  | -0,60*1,97 |  | -1.182
|  |  | -0,60*0,75 |  | -0.45
|  |  | 0,20*0,75*2 |  | 0.3
|  |  | 2*(2,20+1,80)*2,60 |  | 20.8
|  |  | -0,60*1,97 |  | -1.182
|  |  | -0,60*0,75 |  | -0.45
|  |  | 0,20*0,75*2 |  | 0.3
|  |  | 0,60*(1,80+2,40+2,40) |  | 3.96
|  |  | U-byt |  | 0
|  |  | 2*(2,00+2,80)*2,60 |  | 24.96
|  |  | -0,60*1,97 |  | -1.182
|  |  | -0,60*0,75 |  | -0.45
|  |  | 0,20*0,75*2 |  | 0.3
|  |  | 0,60*(2,60+3,25+0,60) |  | 3.87
|  |  | V-byt |  | 0
|  |  | 2*(0,90+1,55)*2,60 |  | 12.74
|  |  | -0,60*1,97 |  | -1.182
|  |  | 2*(2,10+1,55)*2,60 |  | 18.98
|  |  | -0,60*1,97 |  | -1.182
|  |  | 0,60*(3,00+3,00) |  | 3.6
|  |  | 4.NP |  | 0
|  |  | W-byt |  | 0
|  |  | 2*(1,85+1,75)*2,60 |  | 18.72
|  |  | -0,60*1,97 |  | -1.182
|  |  | -0,90*0,75 |  | -0.675
|  |  | 0,20*0,75*2 |  | 0.3
|  |  | 0,60*(2,40+3,00) |  | 3.24
|  |  | X-byt |  | 0
|  |  | 2*(3,20+1,20)*2,60 |  | 22.88
|  |  | -0,60*1,97 |  | -1.182
|  |  | -0,60*0,50 |  | -0.3
|  |  | 0,20*0,50*2 |  | 0.2
|  |  | 0,60*(0,60+3,00+2,40+1,20+0,60) |  | 4.68
|  |  | Y-byt |  | 0
|  |  | 2*(2,35+2,00)*2,60 |  | 22.62
|  |  | -0,60*1,97 |  | -1.182
|  |  | -0,60*0,75 |  | -0.45
|  |  | 0,20*0,75*2 |  | 0.3
|  |  | 0,60*(0,60+3,60+2,35+0,60) |  | 4.29
|  |  | Súčet |  | 661.838
236 | 597 | 5976612100 | Obkladačky keramické glazované jednofarebné reliéfne B 300x150 trieda oteruvzdornosti III IIa | m2 | 675.075
|  |  | 661,838 * 1,02 |  | 675.075
237 | 585 | 5858171700 | Lepidlo KERAFLEX S1 | kg | 1654.595
|  |  | 661,838 * 2,5 |  | 1654.595
238 | 771 | 781449704 | Príplatok za škárovanie | m2 | 661.838
239 | 585 | 5858400130 | Špárovacie hmoty na obklady a dlažby | kg | 330.919
|  |  | 661,838 * 0,5 |  | 330.919
240 | 771 | 998781102 | Presun hmôt pre obklady keramické v objektoch výšky nad 6 do 12 m | t | 17.107
|  | 783 | Dokončovacie práce - nátery
241 | 783 | 783782203 | Nátery tesárskych konštrukcií povrchová impregnácia Bochemitom QB | m2 | 611.07
|  |  | krokvy 120x180 |  | 0
|  |  | 2*(0,12+0,18)*(4,726*52+1,697*3+5,256*22+4,216*3) |  | 227.4738
|  |  | profily 150x150 |  | 0
|  |  | 4*0,15*(3,985+16,20+8,375+25,235+28,06+3,475+9,385+9,995+9,385+2,59) |  | 70.011
|  |  | laťovanie |  | 0
|  |  | 2*(0,04+0,05)*(28,36*4,899)*3,30 |  | 82.5278
|  |  | 2*(0,04+0,05)*(25,51*4,899)*3,30 |  | 74.2343
|  |  | 2*(0,04+0,05)*(2,85*1,697)*3,30 |  | 2.8729
|  |  | 2*(0,04+0,05)*(10,97*5,416)*3,30 |  | 35.2916
|  |  | 2*(0,04+0,05)*(12,515*5,416)*3,30 |  | 40.2621
|  |  | kontralaty |  | 0
|  |  | 2*(0,04+0,05)*(28,36*4,899)*1,10 |  | 27.5093
|  |  | 2*(0,04+0,05)*(25,51*4,899)*1,10 |  | 24.7448
|  |  | 2*(0,04+0,05)*(2,85*1,697)*1,10 |  | 0.95762
|  |  | 2*(0,04+0,05)*(10,97*5,416)*1,10 |  | 11.7639
|  |  | 2*(0,04+0,05)*(12,515*5,416)*1,10 |  | 13.4207
|  |  | Súčet |  | 611.0695
|  | 784 | Dokončovacie práce - maľby
242 | 784 | 784423271 | Maľby vápenné s dvojnásob. pačokovaním jednofarebné s bielym stropom v miestnostiach výšky do 3, 80 m | m2 | 5366.963
|  |  | stropy |  | 0
|  |  | skladba podlahy S2,S4 |  | 0
|  |  | 1.PP |  | 0
|  |  | A-byt |  | 0
|  |  | 57,73 |  | 57.73
|  |  | B-byt |  | 0
|  |  | 57,77 |  | 57.77
|  |  | 1.NP |  | 0
|  |  | E-byt |  | 0
|  |  | 86,83 |  | 86.83
|  |  | F-byt |  | 0
|  |  | 87,88 |  | 87.88
|  |  | H-aktivity |  | 0
|  |  | 74,84 |  | 74.84
|  |  | I-byt |  | 0
|  |  | 40,52 |  | 40.52
|  |  | J-byt |  | 0
|  |  | 49,27 |  | 49.27
|  |  | K-byt |  | 0
|  |  | 73,22 |  | 73.22
|  |  | 2.NP |  | 0
|  |  | L-byt |  | 0
|  |  | 87,57 |  | 87.57
|  |  | M-byt |  | 0
|  |  | 87,56 |  | 87.56
|  |  | N-byt |  | 0
|  |  | 40,52 |  | 40.52
|  |  | D-byt |  | 0
|  |  | 49,27 |  | 49.27
|  |  | P-byt |  | 0
|  |  | 77,86 |  | 77.86
|  |  | 3.NP |  | 0
|  |  | S-byt |  | 0
|  |  | 62,61 |  | 62.61
|  |  | T-byt |  | 0
|  |  | 47,08 |  | 47.08
|  |  | U-byt |  | 0
|  |  | 49,28 |  | 49.28
|  |  | Medzisúčet |  | 1029.81
|  |  | skladba podlahy S3 |  | 0
|  |  | 1.PP |  | 0
|  |  | C-spoločenské priestory |  | 0
|  |  | 27,50 |  | 27.5
|  |  | D-sklady,garáž |  | 0
|  |  | 47,08 |  | 47.08
|  |  | Medzisúčet |  | 74.58
|  |  | skladba podlahy S5 |  | 0
|  |  | 3,76*9,16 |  | 34.4416
|  |  | Medzisúčet |  | 34.4416
|  |  | skladba strechy S6 |  | 0
|  |  | 3.NP |  | 0
|  |  | Q-byt |  | 0
|  |  | 99,49 |  | 99.49
|  |  | R-byt |  | 0
|  |  | 36,52 |  | 36.52
|  |  | Medzisúčet |  | 136.01
|  |  | skladba strecha S7 |  | 0
|  |  | 3.NP |  | 0
|  |  | V-byt |  | 0
|  |  | 73,17 |  | 73.17
|  |  | G-spoločné priestory |  | 0
|  |  | 14,65 |  | 14.65
|  |  | C-spoločné priestory |  | 0
|  |  | 10,84 |  | 10.84
|  |  | 4.NP |  | 0
|  |  | W-byt |  | 0
|  |  | 46,83 |  | 46.83
|  |  | X-byt |  | 0
|  |  | 42,01 |  | 42.01
|  |  | C-spoločné pristory |  | 0
|  |  | 3,00 |  | 3
|  |  | Y-byt |  | 0
|  |  | 40,91 |  | 40.91
|  |  | G-spoločné priestory |  | 0
|  |  | 1,56 |  | 1.56
|  |  | Medzisúčet |  | 232.97
0
|  |  | steny |  | 0
|  |  | schodiská podľa zateplovacieho systému hr. 100 mm |  | 0
|  |  | 280,623 |  | 280.623
|  |  | steny |  | 0
|  |  | 3578,528 |  | 3578.528
|  |  | Medzisúčet |  | 3859.151
|  |  | Súčet |  | 5366.9626
Celkom