## Stavební část
| List obsahuje: |  | 1) Krycí list rozpočtu | 2) Rekapitulace rozpočtu
| 763 - Konstrukce suché výstavby | [6 empty] | 0 |  | 60.8971 |  | 0
83 | K | 763111341R | SDK příčka tl 75 mm profil CW+UW 50 desky 1xH2DF 12,5 TI 40 mm EI 45 Rw 41dB |  | m2 | 64.759 | základní | 0 | 0.0279 | 1.8068 | 0 | 0
Půdorys 1.PP navržené řešení, Řezy A,B a C
|  |  | (1,775*2+0,5)*2,9 |  |  | 11.745
Půdorys 1.NP navržené řešení, Řezy A,B a C
|  |  | (1,75*2+1,5)*3,04 |  |  | 15.2
Půdorys 2.NP navržené řešení, Řezy A,B a C
|  |  | (1,2+1,75*2)*3,04 |  |  | 14.288
Půdorys 3.NP navržené řešení, Řezy A,B a C
|  |  | (1,5+1,58*2)*3,04 |  |  | 14.166
Půdorys 4.NP navržené řešení, Řezy A,B a C
|  |  | 1,8*2*2,6 |  |  | 9.36
|  |  | Součet |  |  | 64.759
84 | K | 763111417 | SDK příčka tl 150 mm profil CW+UW 100 desky 2xA 12,5 TI 100 mm EI 60 Rw 55 DB |  | m2 | 78.707 | základní | 0 | 0.0462 | 3.6363 | 0 | 0
Půdorys 1.NP navržené řešení, Řezy A,B a C
|  |  | (5,92+0,9)*3,06 |  |  | 20.869
Půdorys 2.NP navržené řešení, Řezy A,B a C
|  |  | (5,92+1,5+1,96)*3,04 |  |  | 28.515
Půdorys 3.NP navržené řešení, Řezy A,B a C
|  |  | 5,92*2,9 |  |  | 17.168
Půdorys 4.NP navržené řešení, Řezy A,B a C
|  |  | (3,275+1,4)*2,6 |  |  | 12.155
|  |  | Součet |  |  | 78.707
85 | K | 763111417R | SDK příčka tl 160 mm profil CW+UW 100 desky 2xA 12,5 TI 100 mm EI 60 Rw 55 DB |  | m2 | 1.946 | základní | 0 | 0.0462 | 0.089905 | 0 | 0
Půdorys 1.NP navržené řešení, Řezy A,B a C
|  |  | 0,64*3,04 |  |  | 1.946
86 | K | 763111422 | SDK příčka tl 100 mm profil CW+UW 50 desky 2xDF 12,5 TI 40 mm 100 kg/m3 EI 90 Rw 51 dB |  | m2 | 6.604 | základní | 0 | 0.05346 | 0.35305 | 0 | 0
Půdorys 4.NP navržené řešení, Tabulka skladeb podhledů H
|  |  | 2,54*2,6 |  |  | 6.604
87 | K | 763111424R | SDK příčka tl 125 mm profil CW+UW 75 desky 2xDF 12,5 TI 60 mm EI 90 Rw 53 dB+Cetris 1x15+2x15mm |  | m2 | 97.097 | základní | 0 | 0.05066 | 4.9189 | 0 | 0
Půdorys 4.NP navržené řešení, Řezy A,B a C
|  |  | (2,43*2+4,915+0,5+4,8+0,45+2,34+6,07+5,9+2,34*2+0,55+2,28)*2,6 |  |  | 97.097
88 | K | 763111424R1 | SDK příčka tl 180 mm profil CW+UW 75 desky 2xDF 12,5 TI 60 mm EI 90 Rw 53 dB+Cetris 1x15+2x15mm |  | m2 | 7.588 | základní | 0 | 0.05066 | 0.38441 | 0 | 0
Půdorys 4.NP navržené řešení, Řezy A,B a C
|  |  | (1,47+1,24)*2,8 |  |  | 7.588
89 | K | 763111431R | SDK příčka tl 100 mm profil CW+UW 50 desky 2xH2 12,5 TI 40 mm EI 60 Rw 50 dB |  | m2 | 193.374 | základní | 0 | 0.04536 | 8.7714 | 0 | 0
Půdorys 1.PP- navržené řešení
|  |  | (1,8+1,125+0,75*2+1,375*2+2,125+1+1,91+1,7*3+1,155+2,475+1,175*2+1,8*3+4,2+1)*3,04 |  |  | 103.026
Půdorys 1.NP navržené řešení, Řezy A,B a C
|  |  | (2,35*4+6+1,75+3,1+1,75+1,9)*3,04 |  |  | 72.656
Půdorys 2.NP navržené řešení, Řezy A,B a C
|  |  | (1,2+1,75)*3,04 |  |  | 8.968
Půdorys 3.NP navržené řešení, Řezy A,B a C
|  |  | 1,85*3,04 |  |  | 5.624
Půdorys 4.NP navržené řešení, Řezy A,B a C
|  |  | 1,24*2,5 |  |  | 3.1
|  |  | Součet |  |  | 193.374
90 | K | 763111411R | SDK příčka tl 100 mm profil CW+UW 50 desky 2xA 12,5 TI 40 mm EI 60 Rw 50 dB |  | m2 | 338.707 | základní | 0 | 0.0441 | 14.937 | 0 | 0
Půdorys 1.NP- navržené řešení
|  |  | (3,7*2+3,75+1,8+3,15+0,4+5+4,98+1,2+1,19+1,35+0,95+3,76+1,28+0,9+0,7*2+3,155+1,19+1,09)*3 |  |  | 131.835
Půdorys 2.NP navržené řešení, Řezy A,B a C
|  |  | (3,65+5+1,2+1,45+3,2+1,2+1,19+1,09+5+4,98+1,33+1,1+1)*3,04 |  |  | 95.426
Půdorys 3.NP navržené řešení, Řezy A,B a C
|  |  | (5+1,5*2+5+1,2+1,09+1,19+1,71+0,6+3,3+1+5,01+1,1+1,09+4,98+1,39)*3,04 |  |  | 111.446
|  |  | Součet |  |  | 338.707
91 | K | 763111434 | SDK příčka tl 125 mm profil CW+UW 75 desky 2xH2 12,5 TI 75 mm EI 60 Rw 53 dB |  | m2 | 7.54 | základní | 0 | 0.04638 | 0.34971 | 0 | 0
Půdorys 4.NP navržené řešení, Řezy A,B a C
|  |  | 2,9*2,6 |  |  | 7.54
92 | K | 763112317 | SDK příčka mezibytová tl 250 mm zdvojený profil CW+UW 100 desky 2xA 12,5 TI 80 mm EI 60 Rw 62 dB |  | m2 | 3.648 | základní | 0 | 0.04872 | 0.17773 | 0 | 0
Půdorys 2.NP navržené řešení, Řezy A,B a C
|  |  | 1,2*3,04 |  |  | 3.648
93 | K | 763114111R | SDK příčka bezpečnostní tl 125 mm 1xplech profil CW+UW 75 desky 2xA 12,5 TI 75 mm EI 60 53 dB |  | m2 | 17.505 | základní | 0 | 0.06607 | 1.1566 | 0 | 0
Půdorys 1.NP navržené řešení, Řezy A,B a C
|  |  | (2,93+3,45)*3,04-0,9*2,1 |  |  | 17.505
94 | K | 763121222 | SDK stěna předsazená deska 1x H2 tl 12,5 mm lepené na bochánky bez nosné kce |  | m2 | 9.12 | základní | 0 | 0.01419 | 0.12941 | 0 | 0
Půdorys 1.NP navržené řešení, Řezy A,B a C
|  |  | (1,75+1,25)*3,04 |  |  | 9.12
95 | K | 763121421 | SDK stěna předsazená tl 100-160 mm profil CW+UW 50 deska 1xDF 12,5 TI 40 mm EI 30 |  | m2 | 34.162 | základní | 0 | 0.01645 | 0.56196 | 0 | 0
Půdorys 3.NP navržené řešení, Řezy A,B a C
|  |  | (0,72+0,16+1,83+1,09+0,16+0,9)*2,9 |  |  | 14.094
Půdorys 4.NP navržené řešení, Řezy A,B a C
|  |  | (1,9+1,55+0,9+1,1+1,47)*2,9 |  |  | 20.068
|  |  | Součet |  |  | 34.162
96 | K | 763121427R | SDK stěna předsazená tl 75-200 mm profil CW+UW 50 deska 1xH2 12,5 TI 40 mm EI 30+vložená deska OSB 18,min.27 dB |  | m2 | 132.733 | základní | 0 | 0.01519 | 2.0162 | 0 | 0
Půdorys 1.PP navržené řešení, Řezy A,B a C
|  |  | (1,125+1,3+0,9+0,75+0,8+0,9+0,9*4+1,8*2)*3,04 |  |  | 39.444
Půdorys 1.NP navržené řešení, Řezy A,B a C
|  |  | (4*0,9+1,075+2*0,9+1,1+1,93+2,195+1,87+0,9*2+1,02+0,5+0,15)*3,04 |  |  | 51.802
Půdorys 2.NP navržené řešení, Řezy A,B a C
|  |  | (0,9*2+1,1+0,75+1,2+1,93+0,9)*3,04 |  |  | 23.347
Půdorys 3.NP navržené řešení, Řezy A,B a C
|  |  | (1,6+1,055+0,9*2)*2,9 |  |  | 12.92
Půdorys 4.NP navržené řešení, Řezy A,B a C
|  |  | 0,9*2*2,9 |  |  | 5.22
|  |  | Součet |  |  | 132.733
97 | K | 763131414 | SDK podhled desky 1xA 15 bez TI dvouvrstvá spodní kce profil CD+UD |  | m2 | 921.6 | základní | 0 | 0.01453 | 13.3908 | 0 | 0
Půdorys 1.PP navržené řešení, Tabulka skladeb podhledů H
|  |  | "0.01"12,02 |  |  | 12.02
|  |  | "0.04"8,44 |  |  | 8.44
|  |  | "0.05"9,06 |  |  | 9.06
|  |  | "0.06"8,83 |  |  | 8.83
|  |  | "0.07"12,87 |  |  | 12.87
|  |  | "0.08"40,5 |  |  | 40.5
|  |  | "0.09"40,15 |  |  | 40.15
|  |  | "0.11"7,69 |  |  | 7.69
|  |  | "0.13"20,64 |  |  | 20.64
|  |  | "PO.26"2,05*2,8+2,8*0,15 |  |  | 6.16
Půdorys 1.NP navržené řešení, Tabulka skladeb podhledů H
|  |  | "1.00"35,15+5,4 |  |  | 40.55
|  |  | "1.03"18,2 |  |  | 18.2
|  |  | "1.04"19,83 |  |  | 19.83
|  |  | "1.05"20 |  |  | 20
|  |  | "1.06"19,68 |  |  | 19.68
|  |  | "1.07"22,93 |  |  | 22.93
|  |  | "1.08"19,61 |  |  | 19.61
|  |  | "1.09"3,15 |  |  | 3.15
|  |  | "1.12"14,65 |  |  | 14.65
|  |  | "1.13"16,64 |  |  | 16.64
|  |  | "1.14"9,77 |  |  | 9.77
|  |  | "1.15"12,02 |  |  | 12.02
|  |  | "1.16"4,22 |  |  | 4.22
|  |  | "1.23"13,88 |  |  | 13.88
|  |  | "1.24"9,45 |  |  | 9.45
Půdorys 2.NP navržené řešení, Tabulka skladeb podhledů H
|  |  | "2.02"18,26 |  |  | 18.26
|  |  | "2.04"16,1 |  |  | 16.1
|  |  | "2.05"30,74 |  |  | 30.74
|  |  | "2.06"16,77 |  |  | 16.77
|  |  | "2.08"12,77 |  |  | 12.77
|  |  | "2.09"2,47 |  |  | 2.47
|  |  | "2.12"17,43 |  |  | 17.43
|  |  | "2.13"24,35 |  |  | 24.35
|  |  | "2.14"20 |  |  | 20
|  |  | "2.15"22,35 |  |  | 22.35
|  |  | "2.16"6,47 |  |  | 6.47
Půdorys 3.NP navržené řešení, Tabulka skladeb podhledů H
|  |  | "3.02"17,87 |  |  | 17.87
|  |  | "3.03"19,83 |  |  | 19.83
|  |  | "3.05"20 |  |  | 20
|  |  | "3.06"19,76 |  |  | 19.76
|  |  | "3.07"24,07 |  |  | 24.07
|  |  | "3.08"18,41 |  |  | 18.41
|  |  | "3.13"16,65 |  |  | 16.65
|  |  | "3.14"25,65 |  |  | 25.65
|  |  | "3.15"17,43 |  |  | 17.43
|  |  | "3.16"24,34 |  |  | 24.34
|  |  | "3.17"6,47 |  |  | 6.47
Půdorys 4.NP navržené řešení, Tabulka skladeb podhledů H
|  |  | "4.01"23,12 |  |  | 23.12
|  |  | "4.02"51,17 |  |  | 51.17
|  |  | "4.03"9,17 |  |  | 9.17
|  |  | "4.04"29,01 |  |  | 29.01
|  |  | Součet |  |  | 921.6
98 | K | 763131432R | SDK podhled deska 1xDF 15 bez TI dvouvrstvá spodní kce profil CD+UD,vč.vyvrtání děr 4 otvory na 1m2 50/50 a lemování |  | m2 | 25.85 | základní | 0 | 0.01694 | 0.4379 | 0 | 0
Půdorys 1.PP navržené řešení, Tabulka skladeb podhledů H
|  |  | "PO.24"16,4 |  |  | 16.4
Půdorys 1.NP navržené řešení, Tabulka skladeb podhledů H
|  |  | "1.24"9,45 |  |  | 9.45
|  |  | Součet |  |  | 25.85
99 | K | 763131442 | SDK podhled desky 2xDF 12,5 TI 80 mm 40 kg/m3 dvouvrstvá spodní kce profil CD+UD |  | m2 | 117.32 | základní | 0 | 0.02923 | 3.4293 | 0 | 0
Půdorys 4.NP navržené řešení, Tabulka skladeb podhledů H
|  |  | "4.01"23,12 |  |  | 23.12
|  |  | "4.02"51,17 |  |  | 51.17
|  |  | "4.03"9,17 |  |  | 9.17
|  |  | "4.04"29,01 |  |  | 29.01
|  |  | "4.05"4,85 |  |  | 4.85
|  |  | Součet |  |  | 117.32
100 | K | 763131451R | SDK podhled deska 1xH2 15 bez TI dvouvrstvá spodní kce profil CD+UD |  | m2 | 105.83 | základní | 0 | 0.01254 | 1.3271 | 0 | 0
Půdorys 1.PP navržené řešení, Tabulka skladeb podhledů H
|  |  | "0.12"10,51 |  |  | 10.51
|  |  | "0.24"1,88 |  |  | 1.88
|  |  | "0.25"1,42 |  |  | 1.42
|  |  | "0.26"3,71 |  |  | 3.71
|  |  | "0.27"3,44 |  |  | 3.44
|  |  | "0.28"1,28 |  |  | 1.28
|  |  | "0.29"1,44 |  |  | 1.44
|  |  | "PO.28"23,09 |  |  | 23.09
|  |  | "PO.32"20,28 |  |  | 20.28
Půdorys 1.NP navržené řešení, Tabulka skladeb podhledů H
|  |  | "1.10"4,66 |  |  | 4.66
|  |  | "1.11"1,37 |  |  | 1.37
|  |  | "1.16"4,22 |  |  | 4.22
|  |  | "1.17"5,14 |  |  | 5.14
Půdorys 2.NP navržené řešení, Tabulka skladeb podhledů H
|  |  | "2.10"4,75 |  |  | 4.75
|  |  | "2.11"3,73 |  |  | 3.73
Půdorys 3.NP navržené řešení, Tabulka skladeb podhledů H
|  |  | "3.09"1,34 |  |  | 1.34
|  |  | "3.10"2,87 |  |  | 2.87
|  |  | "3.11"2,7 |  |  | 2.7
|  |  | "3.12"3,15 |  |  | 3.15
Půdorys 4.NP navržené řešení, Tabulka skladeb podhledů H
|  |  | "4.05"4,85 |  |  | 4.85
|  |  | Součet |  |  | 105.83
101 | K | 763131721 | SDK podhled skoková změna v do 0,5 m |  | m | 5.2 | základní | 0 | 0.00438 | 0.022776 | 0 | 0
Půdorys 1.PP navržené řešení, Tabulka skladeb podhledů H
|  |  | "0.01"1,1+2,5+2*0,8 |  |  | 5.2
102 | K | 763131732 | SDK podhled - čelo pro kazetové podhledy (F lišta) tl 15 mm |  | m | 13.12 | základní | 0 | 0.00107 | 0.014038 | 0 | 0
Půdorys 1.PP navržené řešení, Tabulka skladeb podhledů H
|  |  | "0.14"3+0,7 |  |  | 3.7
|  |  | "0.21"7 |  |  | 7
|  |  | "PO.26"2,42 |  |  | 2.42
|  |  | Součet |  |  | 13.12
103 | K | 763135011 | Montáž SDK podhledu z desek děrovaných se spárami tmelenými na dvouvrstvé spodní kci z profilů CD+UD |  | m2 | 124.257 | základní | 0 | 0.00276 | 0.34295 | 0 | 0
Půdorys 1.PP navržené řešení, Tabulka skladeb podhledů H
|  |  | "0.21"4,27*7,5+3,5*2,73+2,73*3,39/2 |  |  | 46.207
Půdorys 1.NP navržené řešení, Tabulka skladeb podhledů H
|  |  | "1.22"27,94 |  |  | 27.94
|  |  | "1.29"5,1 |  |  | 5.1
|  |  | "1.30"36,54 |  |  | 36.54
Půdorys 2.NP navržené řešení, Tabulka skladeb podhledů H
|  |  | "2.07"8,47 |  |  | 8.47
|  |  | Součet |  |  | 124.257
104 | M | 59030551R | deska sdk perforovaná akustická pohlitivá tl 15mm+vata tl.40mm |  | m2 | 130.47 | základní | 0 | 0.0138 | 1.8005 | 0 | 0
|  |  | 124,257*1,05 |  |  | 130.47
105 | K | 763135102 | Montáž SDK kazetového podhledu z kazet 600x600 mm na zavěšenou polozapuštěnou nosnou konstrukci |  | m2 | 47.99 | základní | 0 | 0.00139 | 0.066706 | 0 | 0
Půdorys 1.PP navržené řešení, Tabulka skladeb podhledů H
|  |  | "0.14"47,99 |  |  | 47.99
106 | M | 59030571 | podhled kazetový bez děrování, polozapuštený rastr, tl.10 mm, 600 x 600 mm |  | m2 | 50.39 | základní | 0 | 0.008 | 0.40312 | 0 | 0
|  |  | 47,99*1,05 |  |  | 50.39
107 | K | 763164152R | SDK obklad betonových kcí tvaru L š přes 0,8 m desky 1xA 15+PO nátěr |  | m2 | 26.229 | základní | 0 | 0.01365 | 0.35803 | 0 | 0
Půdorys 1.PP navržené řešení, Tabulka skladeb podhledů H
|  |  | "0.21"3*2,6*0,9 |  |  | 7.02
Půdorys 1.NP navržené řešení, Tabulka skladeb podhledů H
|  |  | "1.00"2*2,6*0,8+(2,675+2,455+2,91+3,125)*0,9 |  |  | 14.209
Půdorys 4.NP navržené řešení, Tabulka skladeb podhledů H
|  |  | "4.02"2,5*2 |  |  | 5
|  |  | Součet |  |  | 26.229
108 | K | 763172312 | Montáž revizních dvířek SDK kcí vel. 300x300 mm |  | kus | 25 | základní | 0 | 3e-05 | 0.00075 | 0 | 0
Výpis ostatních výrovků
|  |  | "OV02"25 |  |  | 25
109 | M | 59030711 | dvířka revizní s automatickým zámkem 300x300mm |  | kus | 25 | základní | 0 | 0.00055 | 0.01375 | 0 | 0