## List1
EPS Grafit 100mm | 220 | m2
EPS Grafit 140mm | 40 | m2
EPS Grafit 20mm - špalety | 15 | m2
Zakladací profil 140mm | 4 | ks
Zakladací profil 100mm | 21 | ks
Lišta PVC tkanina 2,5m | 65 | ks
APU lišta 2,4m | 42 | ks
Perlinka | 350 | m2
Stěrková malta | 82 | ks | (nebo pěna k lepení polystyrenu)
Hmoždinka zatloukací 10x160 | 1100 | ks
Hmoždinka zatloukací 10x200 | 200 | ks
Zátka šedá | 1350 | ks
Šroub s hm 6x60 | 100 | ks
Penetrace | 350 | m2
Spojka soklových lišt | 30 | ks
Fasádní omítka | 350 | m2
Montáž zakládací fasádní lišty AL s okapničkou, cena práce za bm bez materiálu | 48 | m
Zateplení fasády fasádním polystyrenem EPS 70 F tl. 100mm, cena montáže za m2 bez materiálu | 206.72 | m2
Zateplení fasády fasádním polystyrenem EPS 70 F tl. 140mm, cena montáže za m2 bez materiálu | 35.89 | m2
Zateplení špalet polystyrenem, cena za bm bez materiálu | 93.27 | mb
Kotvení fasádního polystyrenu talířovou zatloukací hmoždinkou do zdiva (porotherm ytong), cena práce za m2 bez materiálu | 242.61 | m2
Montáž zátky do polystyrénu | 242.61 | m2
Montáž APU lišty s perlinkou kolem okna, cena práce za bm bez materiálu | 93.27 | mb
Montáž rohové lišty s výztužnou tkaninou (perlinkou), cena práce za bm bez materiálu | 158.63 | mb
Montáž armovací tkaniny do lepidla ( perlinka), cena práce bez materiálu za m2 | 330.38 | m2
Aplikace penetračního nátěru na fasády, cena práce za m2 bez materiálu | 330.38 | m2
Aplikace točené silikonové strukturální fasádní omítky zrno 2mm, cena práce bez materiálu za m2 | 330.38 | m2