## List1
	KUSOVNÍK NÁBYTKU BEZ CEN

E1	Sestava skříněk pod umyvadlo o rozměrech 1700x500x414mm
MČ. 129	DTD desky lamintové – korpusy v dezénu dřevodekor a dvířka v barvě střední šedá
	deska pod umyvadlem s odolností proti vodě – umakartová – barva středně šedá
	vybavení šupletem pod umyvadlem a dále šuple s plastovými odpadkovými koši
	úchyty nerezová lišta do hrany nerez
	skříňka zavěšená, kotvená do stěny přes zádové panely z DTD desky v dezénu dřevodekor – např. Bříza
	Led pásek zespod horních skříněk s trafem a nábytkovým vypínačem, kryt opálovým sklem
	umyvadlo na desku 600x500, baterie umyvadlová stojánková páková nerez					1ks

E2	Sestava stolů a skříněk pro učitelky
MČ. 129	DTD desky laminátové – horní skříňky s korpusy v dezénu dřevodekor a dvířka v barvě střední šedá
	dva pracovní stoly z DTD desek tl.36mm – barva středně šedá
	vybavení kontejnerem na kolečkách – korpusy šedá mat, čílka vínově červený laminát
	úchyty nerezová hrazdička délky 100mm
	horní skříňky zavěšené, kotvená do stěny, za stoly jsou zádové panely z DTD desky v dezénu dřevodekor – např. Bříza
	Led pásek zespod horních skříněk s trafem a nábytkovým vypínačem, kryt opálovým sklem
	nad hornímu skříňkami vykrytí pro vedení VZT potrubí
	horní skříňky mají dvířka na panty, úchyty nerez hrazdičky délky 150mm, nábytkový zámek
	pod stoly kabelovody horizontální i vertikální s prostupkami do desky - nerez					1ks

E3	Židle ke stolu učitelek
MČ. 129	kancelářská židle, opěrák vysoký, výškově stavitelná opěrka hlavy,
	synchronní mechanika SYS s bočním nastavením tuhosti, posuvný sedák, hliníkový držák zad-N6
	kříž kovový, kolečka 60 mm, plynový píst, s područkami
	barva antracit					1ks

E4	Interaktivní tabule mobilní
MČ. 129	obrazovka na mobilním stojanu. pracuje po zapojenní do el. zásuvky
	Ultra HD (4K) displej s podsvícením z tvrzeného skla se zvýšenou odolností
	velký displej 65“, 165 cm • rozlišení 4K (3840×2160), 20 dotyků, 6 per
	integrovaný počítač s Windows 10 Pro, plnohodnotné All-in-One řešení (Intel® Core™ i5 / 4GB DDR4 / 128GB SSD)
	pojízdný celokovový stojan
	integrovaná barevná tiskárna s extra nízkými náklady
	na tisk pracovních listů a fotografií
	bezdrátová klávesnice s myší, externí mikrofon, přepěťová ochrana ,včetně softwaru					1ks

E5	Stůl pro děti
MČ. 129	laminátová deska tl.36mm, průměr 1200mm, dezén světlé dřevo např. Bříza
	hrana šedá, 4ks nohy hliniková trubka stavitelná, dia 60mm					4ks

E6	Dětská židle
MČ. 129	kostra židle masivní bukové dřevo, přírodní barva, lakovaná transparentním lakem
	sedák židle z ergonomicky tvarované vrstvené překližky
	přední hrana sedáku zaoblená (s krempou)
	opěrka ergonomicky prohnutá pro lepší sedací komfort
	plastové podlahové kluzáky
	dětské dřevěné židle jsou dodávány kompletně smontované
	počet dle výšek sedáků dle rozhodnutí investora					25ks

E7	Stolek pro pitný režim dětí
MČ. 129
	laminátová deska tl. 36mm, šedá, horní police fixní, střední police stavitelná, 1300x750x600mm
	doplněný o záda na stěně - laminátová deska
	dezén světlého dřeva - např. bříza, hrana šedá tl.18mm, o rozměrech – 1300x750mm					1ks

E8	Mobilní police na boxy s hračkami
MČ. 129	DTD laminátová deska tl.36mm, barva střední šedá, 4ks pryžová kolečka s brzdou					22ks
	střední police stavitelná, 900x900x400mm, plastové boxy

E9	Domeček
MČ. 129	Nosná konstrukce z lepených hranolů 140x140, 120x120mm, sloupky, podlaha, střecha
	zvýšená podlaha z dřevoštěpkových desek tl.22mm, střecha z DTD desek červené barvy
	povrch podlahy přírodní linoleum šedé barvy jako na podlaze herny
	zábradlí plné z DTD desek šedé barvy					1ks
	dekorace textiliemi – voál na kulatině nerez

E10	Mobilní herní prvky – obchod, kuchyňka, kadeřnictví					1ks
E11	DTD laminátová deska tl.36mm, barva střední šedá, horní police fixní, střední police stavitelná					1ks
E12	1300x750x600mm					1ks
	doplněný o záda s motivem prvku - laminátová deska, dezén světlého dřeva - např. bříza, hrana šedá
MČ. 129	tl.18mm, o rozměrech – 900x1100mm
	kuchyňka - doplněná o překližku s motivem digestoře a varné desky - šedá + červená kola
	obchod - doplněný o výřez a v něm osazenou textilii na kolejničku z tyčoviny dia 8mm
	kadeřnictví - doplněno o stříbrnou folii jako imitaci zrcadla nalepenou na zadní desce

E13	Skříňová sestava pro lehátka a lůžkoviny
MČ. 129	DTD laminátová deska tl.18mm, korpusy v dezénu dřevodekor a dvířka v barvě střední šedá
	sokl laminát imitace nerez
	nerezové větrací mřížky do dvířek
	úchyty nerezová lišta do hrany
	5 ks skřínek s dvířky na panty, řadiči na skládací lehátka a policemi na ložní prádlo
	fixní horní skříňky pod strop pro uložení hraček a pomůcek, horní a boční záslepky
	horní skříňky mají výklopy a otvírání na klik – bezúchtykový systém
	sestava skříněk je řešena na celou světlou výšku místnosti					1ks

E14	Skládací lehátka
MČ. 129	masivní buková konstrukce, matrace je čalouněná nepromokavou difuzní látkou
	barva šedá, dřevěné nožičky nepřečnívají do prostoru a tím šetří místo při uskladnění lehátek
	Tloušťka matrace je 8 cm, Hmotnost: 6,5 kg
	Rozměr rozloženého lehátka: 1300 x 550 x 250 mm					25ks

E15	Šatní skříňky
MČ. 126	DTD laminátová deska tl.18mm, korpusy v dezénu dřevodekor a dvířka v barvě střední šedá
	hrany jsou použity souhlasně se zvoleným odstínem
	vnitřní část šatní skříňky je vybavena dvojháčkem
	spodní část na boty slouží jako lavice, je výsuvná a má s kovový rošt z mřížoviny - povrch pozink					6ks

E16	Lavice do šatny
MČ. 126	lavice z DTD desek tl.36mm a laminátovým povrchem, v dezénu dřeva
	hrany jsou použity souhlasně se zvoleným dezénem
	ztužení lavice je pod sedací deskou lubovou deskou tl.18mm					4ks

E 17	Úložné skříňky pro hygienické potřeby
MČ. 127	Vyrobená z kvalitní laminátové dřevotřísky tl .18mm v barvě - korpus - dezén dřeva
	dvířka vínově mat s hranou stejné barvy,dvířka na panty, skříňka kotvena do stěny
	vnitřní stavitelná police šedá tl.18mm, úchyty nerez hrazdička s oblými rohy délky 150mm, rozměry 600x600x250mm					4ks

E18	Věšáky na ručníky nástěnný
MČ. 128	vyrobený z kvalitní laminátové dřevotřísky tl .18mm v barvě světlý dřevodekor
	- např. bříza s hranou stejné barvy, pro dostatečnou stabilitu je uchycení ve třech bodech přes záda do stěny,
	záda jsou z laminátu šedé barvy, ručníky se nedotýkají, jsou od sebe odděleny DTD deskou 18mm
	mají spodní radius, ručníky se věší na nerezový dvojháček, v horní desce je kruhový otvor dia 80mm na kelímek
	ručníky se věší na nerezový dvojháček, v horní desce je kruhový otvor dia 80mm na kelímek					3ks
	rozměry 1270x750x150mm, doplněno o plastový kelímek červené barvy 28ks

E19	Zástěna pisoáru
MČ. 127	Vyrobená z laminátové dřevotřísky tl .18mm v barvě střední šedá s hranou stejné barvy
	pro dostatečnou stabilitu je uchycení ve třech bodech (2x do stěny + do podlahy), do podlahy na nerezovou nohu
	výšky 200mm, trubky dia 15mm s objímkou z plechu tl 1mm, horní radius, rozměry 400x800mm					1ks

E20	Zástěna WC
MČ. 127	Vyrobená z laminátové dřevotřísky tl .18mm v barvě střední šedá s hranou stejné barvy
	pro dostatečnou stabilitu je uchycení ve třech bodech (2x do stěny + do podlahy), do podlahy na nerezovou nohu					4ks
	výšky 200mm, trubky dia 15mm s objímkou z plechu tl 1mm, horní radius, rozměry 550x800mm

E21	Police ve skladu a úklidové místnosti
MČ110.1	Vyrobená z laminátové dřevotřísky tl .36mm v barvě střední šedá s hranou stejné barvy
MČ110.2	spodní a horní police jsou fixní, ostatní jsou stavitelné
	police je nutné kotvit ke stěně proti překlopení
	police v mč.110.2 je nutné koordinovat se zásobníkem vody
	jedno pole polic je věnováno odložení šatů učitelek
	včetně police na kabelky a prostoru na boty, police mají záda s nerezovými háčky - věšáky