## sdk
akce: | Přestanov
sdk práce
zadavatel:
datum: | 8.7.2020
poptávka
p.č. | popis | celkem | jedn. | kč/jedn. | cena celkem
1 | sdk příčka tl. 100 mm CW75 (á412,625 mm), TI 50 mm, desky A 12,5 mm | 510 | m² |  | 0
2 | sdk příčka tl. 125 mm EI 60 CW75, TI 50 mm, desky 2x A 12,5 mm | 55.312 | m² |  | 0
3 | sdk příčka tl. 200 mm EI60 CW150 (á417 mm), TI 50 mm, desky 2x DF 12,5 mm | 638.69 | m² |  | 0
4 | sdk špaleta 1x deska, Al rohy | 39.7 | m |  | 0
5 | sdk předstěna - profily CD, desky A 12,5 mm | 142.3 | m² |  | 0
6 | sdk předstěna - profily CW 50, desky 2xA 12,5 mm | 102.854 | m² |  | 0
7 | minerální podhled 600x600, hrana kolmá, barva bílá | 564.7 | m² |  | 0
8 | sdk samonosný požární podhled a<>b EI 60 , profily 2xCW75, desky 2x DF 15 mm, pásky 2x DF 12.5 shora, TI 50 mm 50 kg/m³ | 15.6 | m² |  | 0
9 | sdk svěs a šikmina profily CD, desky A 12,5 mm | 2.7 | m |  | 0
10 | ocelové zárubně 600-900/1970 do sdk tl. 100 mm | 30 | ks |  | 0
11 | ocelové zárubně 1300/1970 do sdk tl. 125 mm | 1 | ks |  | 0
12 | zesílení sdk příčky - UA profily u WC, sanitár. příček, dveří atd. | 20 | ks |  | 0
13 | úprava sdk příčky, předstěny - výdřeva pro umývadla, tělesa UT, skříňky | 40 | ks |  | 0
|  | cena celkem bez DPH |  |  | 0
Výměry budou vyůčtovány dle skutečnosti.