## Rekapitulace stavby
Export Komplet | [27 empty] | 2.0 | ZAMOK |  |  |  |  | False | False | {a07087ee-29d6-4add-8768-cd370d083513}
[33 empty] | 0,01 | 21
[33 empty] | 0,1 | 15
|  | REKAPITULACE STAVBY | [17 empty] | v --- níže se nacházejí doplnkové a pomocné údaje k sestavám --- v | [11 empty] | Návod na vyplnění | 0,001
|  | Kód: |  |  |  |  | 2021-08 | [24 empty] | Měnit lze pouze buňky se žlutým podbarvením! 1) na prvním listu Rekapitulace stavby vyplňte v sestavě a) Souhrnný list - údaje o Uchazeči (přenesou se do ostatních sestav i v jiných listech) b) Rekapitulace objektů - potřebné Ostatní náklady 2) na vybraných listech vyplňte v sestavě a) Krycí list - údaje o Uchazeči, pokud se liší od údajů o Uchazeči na Souhrnném listu (údaje se přenesou do ostatních sestav v daném listu) b) Rekapitulace rozpočtu - potřebné Ostatní náklady c) Celkové náklady za stavbu - ceny u položek - množství, pokud má žluté podbarvení - a v případě potřeby poznámku (ta je ve skrytém sloupci) | 0,01
|  | Stavba: |  |  |  |  | Pasivní rodinný dům Babice | [25 empty] | 0,01
|  | KSO: | [13 empty] | CC-CZ: | [16 empty] | 0,01
|  | Místo: | [13 empty] | Datum: |  | 18.2.2021 | [14 empty] | 0,01
0,01
|  | Zadavatel: | [13 empty] | IČ: | [16 empty] | 0,01
[16 empty] | DIČ: | [16 empty] | 0,01
0,01
|  | Uchazeč: | [13 empty] | IČ: |  | Vyplň údaj | [14 empty] | 0,01
|  |  | Vyplň údaj | [12 empty] | DIČ: |  | Vyplň údaj | [14 empty] | 0,01
False
|  | Projektant: | [13 empty] | IČ: | [16 empty] | False
[16 empty] | DIČ: | [16 empty] | False
0,1
|  | Zpracovatel: | [13 empty] | IČ: | [16 empty] | 0,01
[16 empty] | DIČ: | [16 empty] | True
Poznámka:
|  | Cena bez DPH | [13 empty] | 0
[8 empty] | Sazba daně |  |  | Základ daně |  |  |  |  | Výše daně
|  | DPH |  | základní |  |  |  | 21% |  |  | 0 |  |  |  |  | 0
|  |  |  | snížená |  |  |  | 15% |  |  | 0 |  |  |  |  | 0
|  |  |  | zákl. přenesená |  |  |  | 21% |  |  | 0 |  |  |  |  | 0
|  |  |  | sníž. přenesená |  |  |  | 15% |  |  | 0 |  |  |  |  | 0
|  |  |  | nulová |  |  |  | 0% |  |  | 0 |  |  |  |  | 0
|  | Cena s DPH | [6 empty] | v |  |  | CZK |  |  |  | 0
|  | Projektant | [11 empty] | Zpracovatel
|  | Datum a podpis: | [7 empty] | Razítko |  |  |  | Datum a podpis: |  |  | Razítko
|  | Objednavatel | [11 empty] | Uchazeč
|  | Datum a podpis: | [7 empty] | Razítko |  |  |  | Datum a podpis: |  |  | Razítko
REKAPITULACE OBJEKTŮ STAVBY A SOUPISŮ PRACÍ
| Kód: | [6 empty] | 2021-08
| Stavba: | [6 empty] | Pasivní rodinný dům Babice
| Místo: | [13 empty] | Datum: |  | 18.2.2021
| Zadavatel: | [13 empty] | Projektant: |  |  |  |  | Informatívní údaje z listů zakázek
| Uchazeč: | [13 empty] | Zpracovatel:
| Kód |  |  |  | Popis | [7 empty] | Cena bez DPH [CZK] |  |  |  |  | Cena s DPH [CZK] | Typ | z toho Ostat. náklady [CZK] | DPH [CZK] | Normohodiny [h] | DPH základní [CZK] | DPH snížená [CZK] | DPH základní přenesená [CZK] | DPH snížená přenesená [CZK] | Základna DPH základní | Základna DPH snížená | Základna DPH zákl. přenesená | Základna DPH sníž. přenesená | Základna DPH nulová
| Náklady z rozpočtů | [11 empty] | 0 |  |  |  |  | 0 |  | 0 | 0 | 0 | 0 | 0 | 0 | 0 | 0 | 0 | 0 | 0 | 0 |  | D | 0 | ###NOIMPORT### | IMPORT | {a07087ee-29d6-4add-8768-cd370d083513} | {00000000-0000-0000-0000-000000000000}
/ |  | 00 |  |  |  | VRN a ostatní náklady | [6 empty] | 0 |  |  |  |  | 0 | STA | 0 | 0 | 0 | 0 | 0 | 0 | 0 | 0 | 0 | 0 | 0 | 0 |  |  | 1 |  | IMPORT | {dc46ca80-052d-4452-831a-3d6eed2165ad} | {a07087ee-29d6-4add-8768-cd370d083513} | 2
|  | 01 |  |  |  | SO 01 - Energeticky pasivní dům | [6 empty] | 0 |  |  |  |  | 0 | STA | 0 | 0 | 0 | 0 | 0 | 0 | 0 | 0 | 0 | 0 | 0 | 0 |  | D | 1 | ###NOIMPORT### | IMPORT | {23b76c3f-92d7-460a-93eb-e212ba581bc4} | {a07087ee-29d6-4add-8768-cd370d083513} | 2
/ |  |  | 01.1 |  |  |  | Hrubá stavba - stavební část, statika, ležatá kanalizace, zemnění, hromosvod | [5 empty] | 0 |  |  |  |  | 0 | Soupis | 0 | 0 | 0 | 0 | 0 | 0 | 0 | 0 | 0 | 0 | 0 | 0 |  |  | 2 |  | IMPORT | {cb670e7a-04f5-42af-a02a-8627fc72ae87} | {23b76c3f-92d7-460a-93eb-e212ba581bc4}
/ |  |  | 01.2 |  |  |  | Kompletace - stavební část | [5 empty] | 0 |  |  |  |  | 0 | Soupis | 0 | 0 | 0 | 0 | 0 | 0 | 0 | 0 | 0 | 0 | 0 | 0 |  |  | 2 |  | IMPORT | {2f6abce2-8a1f-4044-8e63-cdb6d99e6b03} | {23b76c3f-92d7-460a-93eb-e212ba581bc4}
/ |  |  | 01.3 |  |  |  | Zdravotechnika | [5 empty] | 0 |  |  |  |  | 0 | Soupis | 0 | 0 | 0 | 0 | 0 | 0 | 0 | 0 | 0 | 0 | 0 | 0 |  |  | 2 |  | IMPORT | {2a81c4c5-1a55-4644-8627-7795ae08271e} | {23b76c3f-92d7-460a-93eb-e212ba581bc4}
/ |  |  | 01.4 |  |  |  | Vytápění | [5 empty] | 0 |  |  |  |  | 0 | Soupis | 0 | 0 | 0 | 0 | 0 | 0 | 0 | 0 | 0 | 0 | 0 | 0 |  |  | 2 |  | IMPORT | {d87afb4c-c3ed-4f35-a013-ba86d1a495c2} | {23b76c3f-92d7-460a-93eb-e212ba581bc4}
/ |  |  | 01.5 |  |  |  | Vzduchotechnika | [5 empty] | 0 |  |  |  |  | 0 | Soupis | 0 | 0 | 0 | 0 | 0 | 0 | 0 | 0 | 0 | 0 | 0 | 0 |  |  | 2 |  | IMPORT | {ffb0eae9-cd15-405d-b14c-86c26c5748dd} | {23b76c3f-92d7-460a-93eb-e212ba581bc4}
/ |  |  | 01.6 |  |  |  | Elektroinstalace | [5 empty] | 0 |  |  |  |  | 0 | Soupis | 0 | 0 | 0 | 0 | 0 | 0 | 0 | 0 | 0 | 0 | 0 | 0 |  |  | 2 |  | IMPORT | {87c87976-ba10-4214-9c79-ee1cf8d1a2f3} | {23b76c3f-92d7-460a-93eb-e212ba581bc4}
/ |  | 02 |  |  |  | Zpevněné plochy | [6 empty] | 0 |  |  |  |  | 0 | STA | 0 | 0 | 0 | 0 | 0 | 0 | 0 | 0 | 0 | 0 | 0 | 0 |  |  | 1 |  | IMPORT | {863a5515-9f9d-46e6-a8d4-d73b39e60db8} | {a07087ee-29d6-4add-8768-cd370d083513} | 2
/ |  | 03 |  |  |  | Přípojky | [6 empty] | 0 |  |  |  |  | 0 | STA | 0 | 0 | 0 | 0 | 0 | 0 | 0 | 0 | 0 | 0 | 0 | 0 |  |  | 1 |  | IMPORT | {9b9ba4a9-186b-49fb-a747-7c69ac7f7bea} | {a07087ee-29d6-4add-8768-cd370d083513} | 2

## 00 - VRN a ostatní náklady
{dc46ca80-052d-4452-831a-3d6eed2165ad}
2
| KRYCÍ LIST SOUPISU PRACÍ | [7 empty] | v --- níže se nacházejí doplnkové a pomocné údaje k sestavám --- v | [8 empty] | False
Stavba:
Pasivní rodinný dům Babice
Objekt:
00 - VRN a ostatní náklady
| KSO: |  |  |  |  | CC-CZ:
| Místo: |  |  |  |  | Datum: | 18.2.2021
| Zadavatel: |  |  |  |  | IČ:
DIČ:
| Uchazeč: |  |  |  |  | IČ: | Vyplň údaj
|  | Vyplň údaj |  |  |  | DIČ: | Vyplň údaj
| Projektant: |  |  |  |  | IČ:
DIČ:
| Zpracovatel: |  |  |  |  | IČ:
DIČ:
Poznámka:
| Cena bez DPH | [5 empty] | 0
|  |  | Základ daně |  |  | Sazba daně | Výše daně
| DPH | základní | 0 |  |  | 21% | 0
|  | snížená | 0 |  |  | 15% | 0
|  | zákl. přenesená | 0 |  |  | 21% | 0
|  | sníž. přenesená | 0 |  |  | 15% | 0
|  | nulová | 0 |  |  | 0% | 0
| Cena s DPH |  |  | v | CZK |  | 0
| Projektant |  |  | Zpracovatel
| Datum a podpis: |  | Razítko | Datum a podpis: |  |  | Razítko
| Objednavatel |  |  | Uchazeč
| Datum a podpis: |  | Razítko | Datum a podpis: |  |  | Razítko
REKAPITULACE ČLENĚNÍ SOUPISU PRACÍ
Stavba:
Pasivní rodinný dům Babice
Objekt:
00 - VRN a ostatní náklady
Místo: | [5 empty] | Datum: | 18.2.2021
Zadavatel: | [5 empty] | Projektant:
Uchazeč: |  |  | Vyplň údaj |  |  | Zpracovatel:
Kód dílu - Popis | [6 empty] | Cena celkem [CZK]
Náklady ze soupisu prací | [6 empty] | 0 | [11 empty] | -1
| VRN - Vedlejší rozpočtové náklady | [5 empty] | 0
| VRN9 - Ostatní náklady | [5 empty] | 0
SOUPIS PRACÍ
Stavba:
Pasivní rodinný dům Babice
Objekt:
00 - VRN a ostatní náklady
Místo: | [5 empty] | Datum: | 18.2.2021
Zadavatel: | [5 empty] | Projektant:
Uchazeč: |  |  | Vyplň údaj |  |  | Zpracovatel:
PČ | Typ | Kód | Popis | MJ | Množství | J.cena [CZK] | Cena celkem [CZK] | Cenová soustava |  | DPH | J. Nh [h] | Nh celkem [h] | J. hmotnost [t] | Hmotnost celkem [t] | J. suť [t] | Suť Celkem [t]
Náklady soupisu celkem | [6 empty] | 0 |  |  |  |  | 0 |  | 0 |  | 0 |  | D | -1 | [7 empty] | 0
| D | VRN | Vedlejší rozpočtové náklady |  |  |  | 0 |  |  |  |  | 0 |  | 0 |  | 0 | 5 | D | 0 | ROZPOCET | [6 empty] | 0
| D | VRN9 | Ostatní náklady |  |  |  | 0 |  |  |  |  | 0 |  | 0 |  | 0 | 5 | D | 1 | ROZPOCET | [6 empty] | 0
1 | K | 611345444-R | Zařízení staveniště - Úklid staveniště, skládky odpadů, odvoz suti, zábory, dočasné objekty, vnitrostaveništní komunikace, dočasná ochranná zařízení konstrukcí a materiálů | klp | 1 |  | 0 |  |  | základní |  | 0 | 0 | 0 | 0 | 0 | 4 | K | 2 | ROZPOCET | 0 | 0 | 0 | 0 | 0 | 1 | 0 | 4 | 1170710196
2 | K | 611345454-R | Provozní náklady stavby - dodávka energií - zajišťuje investor | klp | 1 |  | 0 |  |  | základní |  | 0 | 0 | 0 | 0 | 0 | 4 | K | 2 | ROZPOCET | 0 | 0 | 0 | 0 | 0 | 1 | 0 | 4 | -467888818

## 01.1 - Hrubá stavba - sta...
{cb670e7a-04f5-42af-a02a-8627fc72ae87}
2
| KRYCÍ LIST SOUPISU PRACÍ | [7 empty] | v --- níže se nacházejí doplnkové a pomocné údaje k sestavám --- v | [8 empty] | False
Stavba:
Pasivní rodinný dům Babice
Objekt:
01 - SO 01 - Energeticky pasivní dům
Soupis:
01.1 - Hrubá stavba - stavební část, statika, ležatá kanalizace, zemnění, hromosvod
| KSO: |  |  |  |  | CC-CZ:
| Místo: |  |  |  |  | Datum: | 18.2.2021
| Zadavatel: |  |  |  |  | IČ:
DIČ:
| Uchazeč: |  |  |  |  | IČ: | Vyplň údaj
|  | Vyplň údaj |  |  |  | DIČ: | Vyplň údaj
| Projektant: |  |  |  |  | IČ:
DIČ:
| Zpracovatel: |  |  |  |  | IČ:
DIČ:
Poznámka:
| Cena bez DPH | [5 empty] | 0
|  |  | Základ daně |  |  | Sazba daně | Výše daně
| DPH | základní | 0 |  |  | 21% | 0
|  | snížená | 0 |  |  | 15% | 0
|  | zákl. přenesená | 0 |  |  | 21% | 0
|  | sníž. přenesená | 0 |  |  | 15% | 0
|  | nulová | 0 |  |  | 0% | 0
| Cena s DPH |  |  | v | CZK |  | 0
| Projektant |  |  | Zpracovatel
| Datum a podpis: |  | Razítko | Datum a podpis: |  |  | Razítko
| Objednavatel |  |  | Uchazeč
| Datum a podpis: |  | Razítko | Datum a podpis: |  |  | Razítko
REKAPITULACE ČLENĚNÍ SOUPISU PRACÍ
Stavba:
Pasivní rodinný dům Babice
Objekt:
01 - SO 01 - Energeticky pasivní dům
Soupis:
01.1 - Hrubá stavba - stavební část, statika, ležatá kanalizace, zemnění, hromosvod
Místo: | [5 empty] | Datum: | 18.2.2021
Zadavatel: | [5 empty] | Projektant:
Uchazeč: |  |  | Vyplň údaj |  |  | Zpracovatel:
Kód dílu - Popis | [6 empty] | Cena celkem [CZK]
Náklady ze soupisu prací | [6 empty] | 0 | [11 empty] | -1
| HSV - Práce a dodávky HSV | [5 empty] | 0
| 1 - Zemní práce | [5 empty] | 0
| 2 - Zakládání | [5 empty] | 0
| 3 - Svislé a kompletní konstrukce | [5 empty] | 0
| 4 - Vodorovné konstrukce | [5 empty] | 0
| 6 - Úpravy povrchů, podlahy a osazování výplní | [5 empty] | 0
| 9 - Ostatní konstrukce a práce, bourání | [5 empty] | 0
| 998 - Přesun hmot | [5 empty] | 0
| PSV - Práce a dodávky PSV | [5 empty] | 0
| 711 - Izolace proti vodě, vlhkosti a plynům | [5 empty] | 0
| 712 - Povlakové krytiny | [5 empty] | 0
| 721 - Zdravotechnika | [5 empty] | 0
| 743 - Elektromontáže | [5 empty] | 0
| 762 - Konstrukce tesařské | [5 empty] | 0
| 764 - Konstrukce klempířské | [5 empty] | 0
| 765 - Krytina skládaná | [5 empty] | 0
| 767 - Konstrukce zámečnické | [5 empty] | 0
SOUPIS PRACÍ
Stavba:
Pasivní rodinný dům Babice
Objekt:
01 - SO 01 - Energeticky pasivní dům
Soupis:
01.1 - Hrubá stavba - stavební část, statika, ležatá kanalizace, zemnění, hromosvod
Místo: | [5 empty] | Datum: | 18.2.2021
Zadavatel: | [5 empty] | Projektant:
Uchazeč: |  |  | Vyplň údaj |  |  | Zpracovatel:
PČ | Typ | Kód | Popis | MJ | Množství | J.cena [CZK] | Cena celkem [CZK] | Cenová soustava |  | DPH | J. Nh [h] | Nh celkem [h] | J. hmotnost [t] | Hmotnost celkem [t] | J. suť [t] | Suť Celkem [t]
Náklady soupisu celkem | [6 empty] | 0 |  |  |  |  | 0 |  | 0 |  | 0 |  | D | -1 | [10 empty] | 0
| D | HSV | Práce a dodávky HSV |  |  |  | 0 |  |  |  |  | 0 |  | 0 |  | 0 | 1 | D | 0 |  |  |  | ROZPOCET | [6 empty] | 0
| D | 1 | Zemní práce |  |  |  | 0 |  |  |  |  | 0 |  | 0 |  | 0 | 1 | D | 1 |  |  |  | ROZPOCET | [6 empty] | 0
1 | K | 111100000 | Prvotní geodetické vytýčení stavby, lavičky | klp | 1 |  | 0 |  |  | základní |  | 0 | 0 | 0 | 0 | 0 | 4 | K | 2 |  |  |  | ROZPOCET | 0 | 0 | 0 | 0 | 0 | 1 | 0 | 4 | 2
2 | K | 111100000-R | Posouzení základové spáry geologem | klp | 1 |  | 0 |  |  | základní |  | 0 | 0 | 0 | 0 | 0 | 4 | K | 2 |  |  |  | ROZPOCET | 0 | 0 | 0 | 0 | 0 | 1 | 0 | 4 | 4
3 | K | 121101101 | Sejmutí ornice s přemístěním na vzdálenost do 50 m | m3 | 56.798 |  | 0 |  |  | základní |  | 0 | 0 | 0 | 0 | 0 | 4 | K | 2 |  |  |  | ROZPOCET | 0 | 0 | 0 | 0 | 0 | 1 | 0 | 4 | 6
| VV |  | "Skrývka ornice v tloušťce 30 cm - PŘESNÁ VÝMĚRA BUDE STANOVENA DLE SKUTEČNÉHO STAVU NA STAVBĚ | [14 empty] | VV | 2 | 1 | True | 0 | ROZPOCET
| VV |  | "RD + přesahy 1m od stěny RD | [14 empty] | VV | 2 | 1 | True | 0 | ROZPOCET
| VV |  | (15*8,9+8,15*6,85)*0,3 |  | 56.7983 | [12 empty] | VV | 2 | 2 | True | 0 | ROZPOCET
| VV |  | "Tloušťka stanovena odhadem, nutnost sejmutí ornice i v místě stání, zakresleno bez sejmutí | [14 empty] | VV | 2 | 1 | True | 0 | ROZPOCET
| VV |  | "Zavedení figury ORNICE jako součet výkazu výměr této položky | [14 empty] | VV | 2 | 1 | True | 0 | ROZPOCET
| VV |  | Součet |  | 56.7983 | [12 empty] | VV | 2 | 4 | True | 1 | ROZPOCET
4 | K | 122201101 | Odkopávky a prokopávky nezapažené v hornině tř. 3 objem do 100 m3 | m3 | 31.658 |  | 0 |  |  | základní |  | 0 | 0 | 0 | 0 | 0 | 4 | K | 2 |  |  |  | ROZPOCET | 0 | 0 | 0 | 0 | 0 | 1 | 0 | 4 | 8
| VV |  | "HLOUBKA ZÁKLADOVÝCH KONSTRUKCÍ MUSÍ BÝT UPRAVENA DLE HLOUBKY ZÁKLADŮ ZDEMOLOVANÉHO RD | [14 empty] | VV | 2 | 1 | True | 0 | ROZPOCET
| VV |  | "Hloubení stavební jámy na požadovanou úroveň | [14 empty] | VV | 2 | 1 | True | 0 | ROZPOCET
| VV |  | (4,6*7)*0,2 |  | 6.44 | [12 empty] | VV | 2 | 2 | True | 0 | ROZPOCET
| VV |  | "Rozšíření výkopu pro zateplení a další práce kolem RD | [14 empty] | VV | 2 | 1 | True | 0 | ROZPOCET
| VV |  | (13+13+3,45+6,9+3,45+6,9)*0,6*0,9 |  | 25.218 | [12 empty] | VV | 2 | 2 | True | 0 | ROZPOCET
| VV |  | "Zavedení figury VÝKOP jako součet výkazu výměr této položky | [14 empty] | VV | 2 | 1 | True | 0 | ROZPOCET
| VV |  | Součet |  | 31.658 | [12 empty] | VV | 2 | 4 | True | 1 | ROZPOCET
5 | K | 122201109 | Příplatek za lepivost u odkopávek v hornině tř. 1 až 3 | m3 | 31.658 |  | 0 |  |  | základní |  | 0 | 0 | 0 | 0 | 0 | 4 | K | 2 |  |  |  | ROZPOCET | 0 | 0 | 0 | 0 | 0 | 1 | 0 | 4 | 10
6 | K | 132201101 | Hloubení rýh š do 600 mm v hornině tř. 3 objemu do 100 m3 | m3 | 40.775 |  | 0 |  |  | základní |  | 0 | 0 | 0 | 0 | 0 | 4 | K | 2 |  |  |  | ROZPOCET | 0 | 0 | 0 | 0 | 0 | 1 | 0 | 4 | 12
| VV |  | "HLOUBKA ZÁKLADOVÝCH KONSTRUKCÍ MUSÍ BÝT UPRAVENA DLE HLOUBKY ZÁKLADŮ ZDEMOLOVANÉHO RD | [14 empty] | VV | 2 | 1 | True | 0 | ROZPOCET
| VV |  | "Základové pásy odsejmutí jámy a ornice po základovou spáru -1,450 m a -1,950 m | [14 empty] | VV | 2 | 1 | True | 0 | ROZPOCET
| VV |  | (6,9*0,6*0,93)+(13,0*0,6*0,92)+(6,9*0,6*0,96)+(13*0,6*1,1) |  | 23.5806 | [12 empty] | VV | 2 | 2 | True | 0 | ROZPOCET
| VV |  | ((0,9+5,7)*0,6*0,83) |  | 3.2868 | [12 empty] | VV | 2 | 2 | True | 0 | ROZPOCET
| VV |  | (7,15*0,45*1,1)+(2,55*2*0,6*1,075)+(6,55*0,6*1,05) |  | 10.9552 | [12 empty] | VV | 2 | 2 | True | 0 | ROZPOCET
| VV |  | "Hloubení patek | [14 empty] | VV | 2 | 1 | True | 0 | ROZPOCET
| VV |  | (1*1*0,9)+(4*0,6*0,6*0,9)+(2*0,6*0,6*1,05) |  | 2.952 | [12 empty] | VV | 2 | 2 | True | 0 | ROZPOCET
| VV |  | Součet |  | 40.7747 | [12 empty] | VV | 2 | 4 | True | 1 | ROZPOCET
7 | K | 132201109 | Příplatek za lepivost k hloubení rýh š do 600 mm v hornině tř. 3 | m3 | 40.775 |  | 0 |  |  | základní |  | 0 | 0 | 0 | 0 | 0 | 4 | K | 2 |  |  |  | ROZPOCET | 0 | 0 | 0 | 0 | 0 | 1 | 0 | 4 | 14
8 | K | 162201102 | Vodorovné přemístění do 50 m výkopku/sypaniny z horniny tř. 1 až 4 | m3 | 72.433 |  | 0 |  |  | základní |  | 0 | 0 | 0 | 0 | 0 | 4 | K | 2 |  |  |  | ROZPOCET | 0 | 0 | 0 | 0 | 0 | 1 | 0 | 4 | 16
9 | K | 174101101 | Zásyp jam, šachet rýh nebo kolem objektů sypaninou se zhutněním | m3 | 27.8 |  | 0 |  |  | základní |  | 0 | 0 | 0 | 0 | 0 | 4 | K | 2 |  |  |  | ROZPOCET | 0 | 0 | 0 | 0 | 0 | 1 | 0 | 4 | 18
| VV |  | "Zásyp jam kolem RD | [14 empty] | VV | 2 | 1 | True | 0 | ROZPOCET
| VV |  | "odečteno graficky | [14 empty] | VV | 2 | 1 | True | 0 | ROZPOCET
| VV |  | 4,65+13,40+9,75 |  | 27.8 | [12 empty] | VV | 2 | 2 | True | 0 | ROZPOCET
| VV |  | "V ceně není kamenivo pod zpevněné plochy garážového stání | [14 empty] | VV | 2 | 1 | True | 0 | ROZPOCET
| VV |  | Součet |  | 27.8 | [12 empty] | VV | 2 | 4 | True | 1 | ROZPOCET
| D | 2 | Zakládání |  |  |  | 0 |  |  |  |  | 0 |  | 0 |  | 0 | 1 | D | 1 |  |  |  | ROZPOCET | [6 empty] | 0
10 | K | 271532212 | Podsyp pod základové konstrukce se zhutněním z hrubého kameniva frakce 16 až 32 mm | m3 | 5.153 |  | 0 |  |  | základní |  | 0 | 0 | 0 | 0 | 0 | 4 | K | 2 |  |  |  | ROZPOCET | 0 | 0 | 0 | 0 | 0 | 1 | 0 | 4 | 20
| VV |  | "Podsyp pod základové pásy - frekci nutno specifikovat před realiazcí | [14 empty] | VV | 2 | 1 | True | 0 | ROZPOCET
| VV |  | "Základové pásy RD | [14 empty] | VV | 2 | 1 | True | 0 | ROZPOCET
| VV |  | 0,6*(13,0*2+5,7*3+0,9)*0,1*1,3 |  | 3.432 | [12 empty] | VV | 2 | 2 | True | 0 | ROZPOCET
| VV |  | 1,0*1,0*0,1*1,3 |  | 0.13 | [12 empty] | VV | 2 | 2 | True | 0 | ROZPOCET
| VV |  | "GARÁŽOVÉ STÁNÍ | [14 empty] | VV | 2 | 1 | True | 0 | ROZPOCET
| VV |  | "Základové pásy | [14 empty] | VV | 2 | 1 | True | 0 | ROZPOCET
| VV |  | 0,6*((6,15+0,4)+2,55*2)*0,1*1,3 |  | 0.9087 | [12 empty] | VV | 2 | 2 | True | 0 | ROZPOCET
| VV |  | 0,4*2,8*0,1*1,3 |  | 0.1456 | [12 empty] | VV | 2 | 2 | True | 0 | ROZPOCET
| VV |  | (0,9-0,6)*(6,15+0,4)*0,1*1,3 |  | 0.25545 | [12 empty] | VV | 2 | 2 | True | 0 | ROZPOCET
| VV |  | "Patky | [14 empty] | VV | 2 | 1 | True | 0 | ROZPOCET
| VV |  | 0,6*0,6*6*0,1*1,3 |  | 0.2808 | [12 empty] | VV | 2 | 2 | True | 0 | ROZPOCET
| VV |  | Součet |  | 5.1525 | [12 empty] | VV | 2 | 4 | True | 1 | ROZPOCET
11 | K | 274313711 | Základové pásy z betonu tř. C 20/25 | m3 | 28.48 |  | 0 |  |  | základní |  | 0 | 0 | 0 | 0 | 0 | 4 | K | 2 |  |  |  | ROZPOCET | 0 | 0 | 0 | 0 | 0 | 1 | 0 | 4 | 22
| VV |  | "Základové pásy RD | [14 empty] | VV | 2 | 1 | True | 0 | ROZPOCET
| VV |  | 0,6*0,7*(13,0*2+5,7*3+0,9) |  | 18.48 | [12 empty] | VV | 2 | 2 | True | 0 | ROZPOCET
| VV |  | "výškový úskok | [14 empty] | VV | 2 | 1 | True | 0 | ROZPOCET
| VV |  | 0,6*(1,95-1,45)*0,7*2 |  | 0.42 | [12 empty] | VV | 2 | 2 | True | 0 | ROZPOCET
| VV |  | "patka | [14 empty] | VV | 2 | 1 | True | 0 | ROZPOCET
| VV |  | 0,7*1,0*1,0 |  | 0.7 | [12 empty] | VV | 2 | 2 | True | 0 | ROZPOCET
| VV |  | "GARÁŽOVÉ STÁNÍ | [14 empty] | VV | 2 | 1 | True | 0 | ROZPOCET
| VV |  | "Základové pásy | [14 empty] | VV | 2 | 1 | True | 0 | ROZPOCET
| VV |  | 0,6*0,7*((6,15+0,4)+2,55*2) |  | 4.893 | [12 empty] | VV | 2 | 2 | True | 0 | ROZPOCET
| VV |  | 0,4*0,7*2,8 |  | 0.784 | [12 empty] | VV | 2 | 2 | True | 0 | ROZPOCET
| VV |  | (0,9-0,6)*0,7*(6,15+0,4) |  | 1.3755 | [12 empty] | VV | 2 | 2 | True | 0 | ROZPOCET
| VV |  | "výškový úskok | [14 empty] | VV | 2 | 1 | True | 0 | ROZPOCET
| VV |  | 0,6*(1,95-1,45)*0,7 |  | 0.21 | [12 empty] | VV | 2 | 2 | True | 0 | ROZPOCET
| VV |  | 0,3*(1,95-1,45)*0,7 |  | 0.105 | [12 empty] | VV | 2 | 2 | True | 0 | ROZPOCET
| VV |  | "Patky | [14 empty] | VV | 2 | 1 | True | 0 | ROZPOCET
| VV |  | 0,6*0,6*0,7*6 |  | 1.512 | [12 empty] | VV | 2 | 2 | True | 0 | ROZPOCET
| VV |  | "Zavedení figury PÁSY jako součet výkazu výměr této položky | [14 empty] | VV | 2 | 1 | True | 0 | ROZPOCET
| VV |  | Součet |  | 28.4795 | [12 empty] | VV | 2 | 4 | True | 1 | ROZPOCET
12 | K | 274313711-R | Příplatek k základový pásům z betonu tř. C 20/25 za odlamování hran stěn výkopu (cca 20%) | m3 | 1.139 |  | 0 |  |  | základní |  | 0 | 0 | 0 | 0 | 0 | 4 | K | 2 |  |  |  | ROZPOCET | 0 | 0 | 0 | 0 | 0 | 1 | 0 | 4 | 24
13 | K | 279113141-R | Základová zeď tl 150 mm z tvárnic ztraceného bednění včetně výplně z betonu tř. C 20/25 | m2 | 4.775 |  | 0 |  |  | základní |  | 0 | 0 | 0 | 0 | 0 | 4 | K | 2 |  |  |  | ROZPOCET | 0 | 0 | 0 | 0 | 0 | 1 | 0 | 4 | 26
| VV |  | "GARÁŽOVÉ STÁNÍ | [14 empty] | VV | 2 | 1 | True | 0 | ROZPOCET
| VV |  | 1,75*0,5 |  | 0.875 | [12 empty] | VV | 2 | 2 | True | 0 | ROZPOCET
| VV |  | 3,9*1,0 |  | 3.9 | [12 empty] | VV | 2 | 2 | True | 0 | ROZPOCET
| VV |  | Součet |  | 4.775 | [12 empty] | VV | 2 | 4 | True | 1 | ROZPOCET
14 | K | 279113144-R | Základová zeď tl do 300 mm z tvárnic ztraceného bednění včetně výplně z betonu tř. C 20/25 | m2 | 32.612 |  | 0 |  |  | základní |  | 0 | 0 | 0 | 0 | 0 | 4 | K | 2 |  |  |  | ROZPOCET | 0 | 0 | 0 | 0 | 0 | 1 | 0 | 4 | 28
15 | K | 279113145-R | Základová zeď tl do 400 mm z tvárnic ztraceného bednění včetně výplně z betonu tř. C 20/25 | m2 | 2.4 |  | 0 |  |  | základní |  | 0 | 0 | 0 | 0 | 0 | 4 | K | 2 |  |  |  | ROZPOCET | 0 | 0 | 0 | 0 | 0 | 1 | 0 | 4 | 30
| VV |  | "GARÁŽOVÉ STÁNÍ | [14 empty] | VV | 2 | 1 | True | 0 | ROZPOCET
| VV |  | 0,4*6*1,0 |  | 2.4 | [12 empty] | VV | 2 | 2 | True | 0 | ROZPOCET
| VV |  | Součet |  | 2.4 | [12 empty] | VV | 2 | 4 | True | 1 | ROZPOCET
16 | K | 272361821-R | Navrtavání základových pásů pro vyztužení základové zdi | klp | 1 |  | 0 |  |  | základní |  | 0 | 0 | 0 | 0 | 0 | 4 | K | 2 |  |  |  | ROZPOCET | 0 | 0 | 0 | 0 | 0 | 1 | 0 | 4 | 32
17 | K | 279361821 | Výztuž základových zdí nosných betonářskou ocelí 10 505 | t | 0.711 |  | 0 |  |  | základní |  | 0 | 0 | 0 | 0 | 0 | 4 | K | 2 |  |  |  | ROZPOCET | 0 | 0 | 0 | 0 | 0 | 1 | 0 | 4 | 34
18 | K | 635111242 | Násyp pod podlahy z hrubého kameniva 16-32 se zhutněním | m3 | 58.317 |  | 0 |  |  | základní |  | 0 | 0 | 0 | 0 | 0 | 4 | K | 2 |  |  |  | ROZPOCET | 0 | 0 | 0 | 0 | 0 | 1 | 0 | 4 | 36
19 | K | 919411121-R | D+M distanční lišty výztuže základové desky | m2 | 103.82 |  | 0 |  |  | základní |  | 0 | 0 | 0 | 0 | 0 | 4 | K | 2 |  |  |  | ROZPOCET | 0 | 0 | 0 | 0 | 0 | 1 | 0 | 4 | 38
| VV |  | "Podkladní ŽB deska | [14 empty] | VV | 2 | 1 | True | 0 | ROZPOCET
| VV |  | 12,7*6,6 |  | 83.82 | [12 empty] | VV | 2 | 2 | True | 0 | ROZPOCET
| VV |  | "GARÁŽOVÉ STÁNÍ | [14 empty] | VV | 2 | 1 | True | 0 | ROZPOCET
| VV |  | 6,25*3,2 |  | 20 | [12 empty] | VV | 2 | 2 | True | 0 | ROZPOCET
| VV |  | "Zavedení figury ZB_DESKA jako součet výkazu výměr této položky | [14 empty] | VV | 2 | 1 | True | 0 | ROZPOCET
| VV |  | Součet |  | 103.82 | [12 empty] | VV | 2 | 4 | True | 1 | ROZPOCET
20 | K | 273321411 | Základové desky ze ŽB tř. C 20/25 | m3 | 15.573 |  | 0 |  |  | základní |  | 0 | 0 | 0 | 0 | 0 | 4 | K | 2 |  |  |  | ROZPOCET | 0 | 0 | 0 | 0 | 0 | 1 | 0 | 4 | 40
21 | K | 273362134 | Výztuž základových desek sítěmi Kari | t | 0.757 |  | 0 |  |  | základní |  | 0 | 0 | 0 | 0 | 0 | 4 | K | 2 |  |  |  | ROZPOCET | 0 | 0 | 0 | 0 | 0 | 1 | 0 | 4 | 42
22 | K | 273351215 | Zřízení bednění stěn základových desek | m2 | 28.7 |  | 0 |  |  | základní |  | 0 | 0 | 0 | 0 | 0 | 4 | K | 2 |  |  |  | ROZPOCET | 0 | 0 | 0 | 0 | 0 | 1 | 0 | 4 | 44
| VV |  | "Bednění obvodu ŽB desky včetně GARÁŽOVÉHO STÁNÍ - výška 0,5 m = Zavedení figury BEDNENIDESKY | [14 empty] | VV | 2 | 1 | True | 0 | ROZPOCET
| VV |  | ((12,7*2+6,5*2)+(6,25*2+3,25*2))*0,5 |  | 28.7 | [12 empty] | VV | 2 | 2 | True | 0 | ROZPOCET
| VV |  | Součet |  | 28.7 | [12 empty] | VV | 2 | 4 | True | 1 | ROZPOCET
23 | K | 273351216 | Odstranění bednění stěn základových desek | m2 | 28.7 |  | 0 |  |  | základní |  | 0 | 0 | 0 | 0 | 0 | 4 | K | 2 |  |  |  | ROZPOCET | 0 | 0 | 0 | 0 | 0 | 1 | 0 | 4 | 46
24 | K | 388995211-R | Chránička trub KG pro prostup základy | ks | 7 |  | 0 |  |  | základní |  | 0 | 0 | 0 | 0 | 0 | 4 | K | 2 |  |  |  | ROZPOCET | 0 | 0 | 0 | 0 | 0 | 1 | 0 | 4 | 48
| VV |  | "Prostupy základy | [14 empty] | VV | 2 | 1 | True | 0 | ROZPOCET
| VV |  | "kanalizace | [14 empty] | VV | 2 | 1 | True | 0 | ROZPOCET
| VV |  | 4 |  | 4 | [12 empty] | VV | 2 | 2 | True | 0 | ROZPOCET
| VV |  | "voda | [14 empty] | VV | 2 | 1 | True | 0 | ROZPOCET
| VV |  | 1 |  | 1 | [12 empty] | VV | 2 | 2 | True | 0 | ROZPOCET
| VV |  | "elektro | [14 empty] | VV | 2 | 1 | True | 0 | ROZPOCET
| VV |  | 1 |  | 1 | [12 empty] | VV | 2 | 2 | True | 0 | ROZPOCET
| VV |  | "sání ke krbu | [14 empty] | VV | 2 | 1 | True | 0 | ROZPOCET
| VV |  | 1 |  | 1 | [12 empty] | VV | 2 | 2 | True | 0 | ROZPOCET
| VV |  | Součet |  | 7 | [12 empty] | VV | 2 | 4 | True | 1 | ROZPOCET
25 | K | 388995211-R2 | Chránička trub KG při prostupu ŽB deskou | ks | 7 |  | 0 |  |  | základní |  | 0 | 0 | 0 | 0 | 0 | 4 | K | 2 |  |  |  | ROZPOCET | 0 | 0 | 0 | 0 | 0 | 1 | 0 | 4 | 50
| VV |  | "Prostupy kanalizace deskou - obalení mirelonem a zasekání do ztraceného bednění | [14 empty] | VV | 2 | 1 | True | 0 | ROZPOCET
| VV |  | 7 |  | 7 | [12 empty] | VV | 2 | 2 | True | 0 | ROZPOCET
| VV |  | Součet |  | 7 | [12 empty] | VV | 2 | 4 | True | 1 | ROZPOCET
26 | K | 388995212-R | Chránička vodovodu DN 100 při prostupu základy | m | 4 |  | 0 |  |  | základní |  | 0 | 0 | 0 | 0 | 0 | 4 | K | 2 |  |  |  | ROZPOCET | 0 | 0 | 0 | 0 | 0 | 1 | 0 | 4 | 52
| VV |  | 2,0+2,0 |  | 4 | [12 empty] | VV | 2 | 2 | True | 0 | ROZPOCET
| VV |  | Součet |  | 4 | [12 empty] | VV | 2 | 4 | True | 1 | ROZPOCET
27 | K | 388995212-R2 | Chránička kabelů DN 75 v základech | m | 4 |  | 0 |  |  | základní |  | 0 | 0 | 0 | 0 | 0 | 4 | K | 2 |  |  |  | ROZPOCET | 0 | 0 | 0 | 0 | 0 | 1 | 0 | 4 | 54
| VV |  | "Elektro kabely v základech | [14 empty] | VV | 2 | 1 | True | 0 | ROZPOCET
| VV |  | 2,0+2,0 |  | 4 | [12 empty] | VV | 2 | 2 | True | 0 | ROZPOCET
| VV |  | Součet |  | 4 | [12 empty] | VV | 2 | 4 | True | 1 | ROZPOCET
| D | 3 | Svislé a kompletní konstrukce |  |  |  | 0 |  |  |  |  | 0 |  | 0 |  | 0 | 1 | D | 1 |  |  |  | ROZPOCET | [6 empty] | 0
28 | K | 311279125-R | Tepelněizolační vrstva zdiva tl 175 mm z pěnového skla Foamglas Perinsul 115x175 | m | 39.25 |  | 0 |  |  | základní |  | 0 | 0 | 0 | 0 | 0 | 4 | K | 2 |  |  |  | ROZPOCET | 0 | 0 | 0 | 0 | 0 | 1 | 0 | 4 | 56
| VV |  | "První vrstva zdiva z pěnového skla | [14 empty] | VV | 2 | 1 | True | 0 | ROZPOCET
| VV |  | 12,7*2+6,6*2 |  | 38.6 | [12 empty] | VV | 2 | 2 | True | 0 | ROZPOCET
| VV |  | "odečet otvorů | [14 empty] | VV | 2 | 1 | True | 0 | ROZPOCET
| VV |  | -1,0-3,425-1,175 |  | -5.6 | [12 empty] | VV | 2 | 2 | True | 0 | ROZPOCET
| VV |  | "Vnitřní nosné zdivo | [14 empty] | VV | 2 | 1 | True | 0 | ROZPOCET
| VV |  | 6,25 |  | 6.25 | [12 empty] | VV | 2 | 2 | True | 0 | ROZPOCET
| VV |  | "odečet otvorů | [14 empty] | VV | 2 | 1 | True | 0 | ROZPOCET
| VV |  | -1,0 |  | -1 | [12 empty] | VV | 2 | 2 | True | 0 | ROZPOCET
| VV |  | "Schodiště | [14 empty] | VV | 2 | 1 | True | 0 | ROZPOCET
| VV |  | 1,0 |  | 1 | [12 empty] | VV | 2 | 2 | True | 0 | ROZPOCET
| VV |  | Součet |  | 39.25 | [12 empty] | VV | 2 | 4 | True | 1 | ROZPOCET
29 | K | 311278124 | Zdivo nosné tl 175 mm z kvádrů vápenopískových na pero a drážku 6DF lepené | m2 | 191.198 |  | 0 |  |  | základní |  | 0 | 0 | 0 | 0 | 0 | 4 | K | 2 |  |  |  | ROZPOCET | 0 | 0 | 0 | 0 | 0 | 1 | 0 | 4 | 58
30 | K | 311278124-R | Příplatek za dořez cihel mimo výškový modul | soubor | 1 |  | 0 |  |  | základní |  | 0 | 0 | 0 | 0 | 0 | 4 | K | 2 |  |  |  | ROZPOCET | 0 | 0 | 0 | 0 | 0 | 1 | 0 | 4 | 60
| VV |  | "Dořezy pod parapety, pod překlady, ukončení stěny garážového stání nad věncem, ukončení zdiva pod věncem na štítech v 2.NP | [14 empty] | VV | 2 | 1 | True | 0 | ROZPOCET
| VV |  | 1 |  | 1 | [12 empty] | VV | 2 | 2 | True | 0 | ROZPOCET
| VV |  | Součet |  | 1 | [12 empty] | VV | 2 | 4 | True | 1 | ROZPOCET
31 | K | 317278050-R | Překlady KS-Quadro E-Sturz š 175 mm | kus | 2 |  | 0 |  |  | základní |  | 0 | 0 | 0 | 0 | 0 | 4 | K | 2 |  |  |  | ROZPOCET | 0 | 0 | 0 | 0 | 0 | 1 | 0 | 4 | 62
32 | K | 317321511 | Překlad ze ŽB tř. C 20/25 | m3 | 3.81 |  | 0 |  |  | základní |  | 0 | 0 | 0 | 0 | 0 | 4 | K | 2 |  |  |  | ROZPOCET | 0 | 0 | 0 | 0 | 0 | 1 | 0 | 4 | 64
| VV |  | "PŘEKLADY 1.NP | [14 empty] | VV | 2 | 1 | True | 0 | ROZPOCET
| VV |  | "překlad P1.1 | [14 empty] | VV | 2 | 1 | True | 0 | ROZPOCET
| VV |  | 0,175*0,41*1,3 |  | 0.093275 | [12 empty] | VV | 2 | 2 | True | 0 | ROZPOCET
| VV |  | "překlad P1.2 | [14 empty] | VV | 2 | 1 | True | 0 | ROZPOCET
| VV |  | 0,175*0,41*3,8 |  | 0.27265 | [12 empty] | VV | 2 | 2 | True | 0 | ROZPOCET
| VV |  | 0,175*0,41*5,3 |  | 0.38027 | [12 empty] | VV | 2 | 2 | True | 0 | ROZPOCET
| VV |  | 0,175*0,41*1,425 |  | 0.10224 | [12 empty] | VV | 2 | 2 | True | 0 | ROZPOCET
| VV |  | "PŘEKLADY 2.NP | [14 empty] | VV | 2 | 1 | True | 0 | ROZPOCET
| VV |  | "překlad P2.1 | [14 empty] | VV | 2 | 1 | True | 0 | ROZPOCET
| VV |  | 0,75*0,5*1,8 |  | 0.675 | [12 empty] | VV | 2 | 2 | True | 0 | ROZPOCET
| VV |  | "překlad P2.2 | [14 empty] | VV | 2 | 1 | True | 0 | ROZPOCET
| VV |  | 0,175*0,45*4,99*2 |  | 0.78592 | [12 empty] | VV | 2 | 2 | True | 0 | ROZPOCET
| VV |  | "překlad P2.3 | [14 empty] | VV | 2 | 1 | True | 0 | ROZPOCET
| VV |  | 0,75*0,3*5,75 |  | 1.2937 | [12 empty] | VV | 2 | 2 | True | 0 | ROZPOCET
| VV |  | "překlad P2.4 | [14 empty] | VV | 2 | 1 | True | 0 | ROZPOCET
| VV |  | 0,175*0,39*1,3 |  | 0.088725 | [12 empty] | VV | 2 | 2 | True | 0 | ROZPOCET
| VV |  | "GARÁŽOVÉ STÁNÍ | [14 empty] | VV | 2 | 1 | True | 0 | ROZPOCET
| VV |  | "překlad P1.3 | [14 empty] | VV | 2 | 1 | True | 0 | ROZPOCET
| VV |  | 0,175*0,25*2,7 |  | 0.11812 | [12 empty] | VV | 2 | 2 | True | 0 | ROZPOCET
| VV |  | Součet |  | 3.81 | [12 empty] | VV | 2 | 4 | True | 1 | ROZPOCET
33 | K | 317351107 | Zřízení bednění překladů v do 4 m | m2 | 68.504 |  | 0 |  |  | základní |  | 0 | 0 | 0 | 0 | 0 | 4 | K | 2 |  |  |  | ROZPOCET | 0 | 0 | 0 | 0 | 0 | 1 | 0 | 4 | 66
| VV |  | "PŘEKLADY 1.NP | [14 empty] | VV | 2 | 1 | True | 0 | ROZPOCET
| VV |  | "překlad P1.1 | [14 empty] | VV | 2 | 1 | True | 0 | ROZPOCET
| VV |  | 1,0*1,0 |  | 1 | [12 empty] | VV | 2 | 2 | True | 0 | ROZPOCET
| VV |  | (0,5+0,25)*1,3 |  | 0.975 | [12 empty] | VV | 2 | 2 | True | 0 | ROZPOCET
| VV |  | "překlad P1.2 | [14 empty] | VV | 2 | 1 | True | 0 | ROZPOCET
| VV |  | 1,0*((2,4+1,0)+(1,0+3,6)+(1,175)) |  | 9.175 | [12 empty] | VV | 2 | 2 | True | 0 | ROZPOCET
| VV |  | (0,5+0,25)*(3,8+5,3+1,425) |  | 7.8937 | [12 empty] | VV | 2 | 2 | True | 0 | ROZPOCET
| VV |  | "PŘEKLADY 2.NP | [14 empty] | VV | 2 | 1 | True | 0 | ROZPOCET
| VV |  | "překlad P2.1 | [14 empty] | VV | 2 | 1 | True | 0 | ROZPOCET
| VV |  | 1,0*1,5 |  | 1.5 | [12 empty] | VV | 2 | 2 | True | 0 | ROZPOCET
| VV |  | 1,0*1,8*2 |  | 3.6 | [12 empty] | VV | 2 | 2 | True | 0 | ROZPOCET
| VV |  | "překlad P2.2 | [14 empty] | VV | 2 | 1 | True | 0 | ROZPOCET
| VV |  | 1,0*(1,0+2,0)*2 |  | 6 | [12 empty] | VV | 2 | 2 | True | 0 | ROZPOCET
| VV |  | 1,0*4,99*2*2 |  | 19.96 | [12 empty] | VV | 2 | 2 | True | 0 | ROZPOCET
| VV |  | "překlad P2.3 | [14 empty] | VV | 2 | 1 | True | 0 | ROZPOCET
| VV |  | 1,0*5,35 |  | 5.35 | [12 empty] | VV | 2 | 2 | True | 0 | ROZPOCET
| VV |  | 0,5*5,75*2 |  | 5.75 | [12 empty] | VV | 2 | 2 | True | 0 | ROZPOCET
| VV |  | "překlad P2.4 | [14 empty] | VV | 2 | 1 | True | 0 | ROZPOCET
| VV |  | 1,0*1,0 |  | 1 | [12 empty] | VV | 2 | 2 | True | 0 | ROZPOCET
| VV |  | 0,5*1,3*2 |  | 1.3 | [12 empty] | VV | 2 | 2 | True | 0 | ROZPOCET
| VV |  | "GARÁŽOVÉ STÁNÍ | [14 empty] | VV | 2 | 1 | True | 0 | ROZPOCET
| VV |  | "překlad P1.3 | [14 empty] | VV | 2 | 1 | True | 0 | ROZPOCET
| VV |  | 1,0*2,3 |  | 2.3 | [12 empty] | VV | 2 | 2 | True | 0 | ROZPOCET
| VV |  | 0,5*2,7*2 |  | 2.7 | [12 empty] | VV | 2 | 2 | True | 0 | ROZPOCET
| VV |  | Součet |  | 68.5037 | [12 empty] | VV | 2 | 4 | True | 1 | ROZPOCET
34 | K | 317351108 | Odstranění bednění překladů v do 4 m | m2 | 68.504 |  | 0 |  |  | základní |  | 0 | 0 | 0 | 0 | 0 | 4 | K | 2 |  |  |  | ROZPOCET | 0 | 0 | 0 | 0 | 0 | 1 | 0 | 4 | 68
35 | K | 317361821 | Výztuž překladů a říms z betonářské oceli 10 505 | t | 0.258 |  | 0 |  |  | základní |  | 0 | 0 | 0 | 0 | 0 | 4 | K | 2 |  |  |  | ROZPOCET | 0 | 0 | 0 | 0 | 0 | 1 | 0 | 4 | 70
36 | K | 317941123-R | Osazování ocelových válcovaných nosníků + svary | t | 1.021 |  | 0 |  |  | základní |  | 0 | 0 | 0 | 0 | 0 | 4 | K | 2 |  |  |  | ROZPOCET | 0 | 0 | 0 | 0 | 0 | 1 | 0 | 4 | 72
37 | M | 130107100 | ocel profilová IPN, v jakosti 11 375, h=80 mm | t | 0.043 |  | 0 |  |  | základní |  | 0 | 0 | 0 | 0 | 0 | 8 | M | 2 |  |  |  | ROZPOCET | 0 | 0 | 0 | 0 | 0 | 1 | 0 | 4 | 74
| VV |  | "PŘEKLAD NAD POUZDRY - NÁVRH- BUDE PŘESNĚNO BĚHEM REALIZACE (NENÍ SPECIFIKOVÁN V PD) | [14 empty] | VV | 2 | 1 | True | 0 | ROZPOCET
| VV |  | "Překald 2x IPN 80 - 5,94 kg/m | [14 empty] | VV | 2 | 1 | True | 0 | ROZPOCET
| VV |  | 3,6*5,94/1000*2 |  | 0.042768 | [12 empty] | VV | 2 | 2 | True | 0 | ROZPOCET
| VV |  | Součet |  | 0.042768 | [12 empty] | VV | 2 | 4 | True | 1 | ROZPOCET
38 | M | 130109540 | ocel profilová HE-A, v jakosti 11 375, h=140 mm | t | 0.653 |  | 0 |  |  | základní |  | 0 | 0 | 0 | 0 | 0 | 8 | M | 2 |  |  |  | ROZPOCET | 0 | 0 | 0 | 0 | 0 | 1 | 0 | 4 | 76
39 | M | 130109760 | ocel profilová HE-B, v jakosti 11 375, h=160 mm | t | 0.281 |  | 0 |  |  | základní |  | 0 | 0 | 0 | 0 | 0 | 8 | M | 2 |  |  |  | ROZPOCET | 0 | 0 | 0 | 0 | 0 | 1 | 0 | 4 | 78
| VV |  | "PRŮVLAKY | [14 empty] | VV | 2 | 1 | True | 0 | ROZPOCET
| VV |  | "Průvlak OP1 HEB 160 - 42,6 kg/m | [14 empty] | VV | 2 | 1 | True | 0 | ROZPOCET
| VV |  | 6,6*42,6/1000 |  | 0.28116 | [12 empty] | VV | 2 | 2 | True | 0 | ROZPOCET
| VV |  | Součet |  | 0.28116 | [12 empty] | VV | 2 | 4 | True | 1 | ROZPOCET
40 | M | 145502710 | profil ocelový čtvercový svařovaný 100x100x5 mm | t | 0.044 |  | 0 |  |  | základní |  | 0 | 0 | 0 | 0 | 0 | 8 | M | 2 |  |  |  | ROZPOCET | 0 | 0 | 0 | 0 | 0 | 1 | 0 | 4 | 80
| VV |  | "PRŮVLAKY | [14 empty] | VV | 2 | 1 | True | 0 | ROZPOCET
| VV |  | "Ocelový svařovaný rám OP4 Jakl SHS 100x100x5 mm - 14,68kg/m | [14 empty] | VV | 2 | 1 | True | 0 | ROZPOCET
| VV |  | 3,01*14,68/1000 |  | 0.044187 | [12 empty] | VV | 2 | 2 | True | 0 | ROZPOCET
| VV |  | Součet |  | 0.044187 | [12 empty] | VV | 2 | 4 | True | 1 | ROZPOCET
41 | K | 317941125-R | Příplatek k osazování ocelových válcovaných nosníků, hmotnost | t | 1.021 |  | 0 |  |  | základní |  | 0 | 0 | 0 | 0 | 0 | 4 | K | 2 |  |  |  | ROZPOCET | 0 | 0 | 0 | 0 | 0 | 1 | 0 | 4 | 82
42 | K | 330321510-R | Podbetonování pod ocelové nosníky + příprava | klp | 1 |  | 0 |  |  | základní |  | 0 | 0 | 0 | 0 | 0 | 4 | K | 2 |  |  |  | ROZPOCET | 0 | 0 | 0 | 0 | 0 | 1 | 0 | 4 | 84
43 | K | 330321510 | Sloupy nebo pilíře ze ŽB tř. C 20/25 bez výztuže | m3 | 0.214 |  | 0 |  |  | základní |  | 0 | 0 | 0 | 0 | 0 | 4 | K | 2 |  |  |  | ROZPOCET | 0 | 0 | 0 | 0 | 0 | 1 | 0 | 4 | 86
| VV |  | "ŽB sloupy v 2.NP | [14 empty] | VV | 2 | 1 | True | 0 | ROZPOCET
| VV |  | 2,44*0,25*0,175*2 |  | 0.2135 | [12 empty] | VV | 2 | 2 | True | 0 | ROZPOCET
| VV |  | Součet |  | 0.2135 | [12 empty] | VV | 2 | 4 | True | 1 | ROZPOCET
44 | K | 331351101 | Zřízení bednění sloupů čtyřúhelníkových v do 4 m | m2 | 2.074 |  | 0 |  |  | základní |  | 0 | 0 | 0 | 0 | 0 | 4 | K | 2 |  |  |  | ROZPOCET | 0 | 0 | 0 | 0 | 0 | 1 | 0 | 4 | 88
| VV |  | "ŽB sloupy v 2.NP | [14 empty] | VV | 2 | 1 | True | 0 | ROZPOCET
| VV |  | 2,44*(0,175*2+0,25*2)*1 |  | 2.074 | [12 empty] | VV | 2 | 2 | True | 0 | ROZPOCET
| VV |  | Součet |  | 2.074 | [12 empty] | VV | 2 | 4 | True | 1 | ROZPOCET
45 | K | 331351102 | Odstranění bednění sloupů čtyřúhelníkových v do 4 m | m2 | 2.074 |  | 0 |  |  | základní |  | 0 | 0 | 0 | 0 | 0 | 4 | K | 2 |  |  |  | ROZPOCET | 0 | 0 | 0 | 0 | 0 | 1 | 0 | 4 | 90
46 | K | 331361821 | Výztuž sloupů hranatých betonářskou ocelí 10 505 | t | 0.047 |  | 0 |  |  | základní |  | 0 | 0 | 0 | 0 | 0 | 4 | K | 2 |  |  |  | ROZPOCET | 0 | 0 | 0 | 0 | 0 | 1 | 0 | 4 | 92
| VV |  | "Výztuž sloupu - DLE VÝKAZU VÝZTUŽE VE VÝKRESU STATIKY 07 - VYZTUŽENÍ ŽB PRVKŮ | [14 empty] | VV | 2 | 1 | True | 0 | ROZPOCET
| VV |  | "ŽB sloupy v 2.NP | [14 empty] | VV | 2 | 1 | True | 0 | ROZPOCET
| VV |  | 0,395*24,64/1000*1,05 |  | 0.010219 | [12 empty] | VV | 2 | 2 | True | 0 | ROZPOCET
| VV |  | 0,888*39,48/1000*1,05 |  | 0.036811 | [12 empty] | VV | 2 | 2 | True | 0 | ROZPOCET
| VV |  | Součet |  | 0.047031 | [12 empty] | VV | 2 | 4 | True | 1 | ROZPOCET
47 | K | 339941112-R.1 | Sloup z tenkostěnného profilu opatřený roznášecí deskou vč. základní povrchové úpravy | kus | 9 |  | 0 |  |  | základní |  | 0 | 0 | 0 | 0 | 0 | 4 | K | 2 |  |  |  | ROZPOCET | 0 | 0 | 0 | 0 | 0 | 1 | 0 | 4 | 94
| VV |  | "Sloup v 1.NP | [14 empty] | VV | 2 | 1 | True | 0 | ROZPOCET
| VV |  | "Sloup OS1 Profil 100x100x5 mm - 14,68 kg/m | [14 empty] | VV | 2 | 1 | True | 0 | ROZPOCET
| VV |  | 1 |  | 1 | [12 empty] | VV | 2 | 2 | True | 0 | ROZPOCET
| VV |  | "Sloup OS2 Profil 100x100x5 mm - 14,68 kg/m | [14 empty] | VV | 2 | 1 | True | 0 | ROZPOCET
| VV |  | 1 |  | 1 | [12 empty] | VV | 2 | 2 | True | 0 | ROZPOCET
| VV |  | "GARÁŽOVÉ STÁNÍ | [14 empty] | VV | 2 | 1 | True | 0 | ROZPOCET
| VV |  | "Sloup OS3 Profil 100x100x4 mm - 12,14 kg/m | [14 empty] | VV | 2 | 1 | True | 0 | ROZPOCET
| VV |  | 6 |  | 6 | [12 empty] | VV | 2 | 2 | True | 0 | ROZPOCET
| VV |  | "Sloup OS4 Profil 100x100x4 mm - 12,14 kg/m | [14 empty] | VV | 2 | 1 | True | 0 | ROZPOCET
| VV |  | 1 |  | 1 | [12 empty] | VV | 2 | 2 | True | 0 | ROZPOCET
| VV |  | Součet |  | 9 | [12 empty] | VV | 2 | 4 | True | 1 | ROZPOCET
48 | M | 145502710 | profil ocelový čtvercový svařovaný 100x100x5 mm | t | 0.321 |  | 0 |  |  | základní |  | 0 | 0 | 0 | 0 | 0 | 8 | M | 2 |  |  |  | ROZPOCET | 0 | 0 | 0 | 0 | 0 | 1 | 0 | 4 | 96
49 | K | 342272423 | Příčky tl 125 mm z pórobetonových přesných hladkých příčkovek | m2 | 76.002 |  | 0 |  |  | základní |  | 0 | 0 | 0 | 0 | 0 | 4 | K | 2 |  |  |  | ROZPOCET | 0 | 0 | 0 | 0 | 0 | 1 | 0 | 4 | 98
50 | K | 317142321 | Překlady nenosné přímé z pórobetonu Ytong v příčkách tl 125 mm pro světlost otvoru do 1010 mm | kus | 6 |  | 0 |  |  | základní |  | 0 | 0 | 0 | 0 | 0 | 4 | K | 2 |  |  |  | ROZPOCET | 0 | 0 | 0 | 0 | 0 | 1 | 0 | 4 | 100
| VV |  | "1.NP | [14 empty] | VV | 2 | 1 | True | 0 | ROZPOCET
| VV |  | 3 |  | 3 | [12 empty] | VV | 2 | 2 | True | 0 | ROZPOCET
| VV |  | "2.NP | [14 empty] | VV | 2 | 1 | True | 0 | ROZPOCET
| VV |  | 3 |  | 3 | [12 empty] | VV | 2 | 2 | True | 0 | ROZPOCET
| VV |  | Součet |  | 6 | [12 empty] | VV | 2 | 4 | True | 1 | ROZPOCET
51 | K | 389842112-R př. cena | Komín 3složkový 1průduchový nerez s TI tl 25 mm do D 20 cm v 3 m založený na konzolách dl do 450 mm | soubor | 1 |  | 0 |  |  | základní |  | 0 | 0 | 0 | 0 | 0 | 4 | K | 2 |  |  |  | ROZPOCET | 0 | 0 | 0 | 0 | 0 | 1 | 0 | 4 | 102
| VV |  | "PŘEDBĚŽNÁ CENA - MUSÍ BÝT SPECIFIKOVÁN TYP SPOTŘEBIČE, ZPŮSOB NAPOJENÍ, UKOTVENÍ, VÝŠKA A UKONČENÍ KOMÍNU | [14 empty] | VV | 2 | 1 | True | 0 | ROZPOCET
| VV |  | 1 |  | 1 | [12 empty] | VV | 2 | 2 | True | 0 | ROZPOCET
| VV |  | Součet |  | 1 | [12 empty] | VV | 2 | 4 | True | 1 | ROZPOCET
| D | 4 | Vodorovné konstrukce |  |  |  | 0 |  |  |  |  | 0 |  | 0 |  | 0 | 1 | D | 1 |  |  |  | ROZPOCET | [6 empty] | 0
52 | K | 411321515 | Stropy deskové ze ŽB tř. C 20/25 | m3 | 11.336 |  | 0 |  |  | základní |  | 0 | 0 | 0 | 0 | 0 | 4 | K | 2 |  |  |  | ROZPOCET | 0 | 0 | 0 | 0 | 0 | 1 | 0 | 4 | 104
53 | K | 411351101 | Zřízení bednění stropů deskových | m2 | 97.818 |  | 0 |  |  | základní |  | 0 | 0 | 0 | 0 | 0 | 4 | K | 2 |  |  |  | ROZPOCET | 0 | 0 | 0 | 0 | 0 | 1 | 0 | 4 | 106
| VV |  | "Bednění stropu | [14 empty] | VV | 2 | 1 | True | 0 | ROZPOCET
| VV |  | "vodorovné bednění | [14 empty] | VV | 2 | 1 | True | 0 | ROZPOCET
| VV |  | 12,35*6,25-0,175*(6,25-1,0)-2,0*2,625 |  | 71.0187 | [12 empty] | VV | 2 | 2 | True | 0 | ROZPOCET
| VV |  | "přesah vodorovného bednění u volného konce nad nástupním ramenem schodiště | [14 empty] | VV | 2 | 1 | True | 0 | ROZPOCET
| VV |  | 1,0*1,0 |  | 1 | [12 empty] | VV | 2 | 2 | True | 0 | ROZPOCET
| VV |  | "svislé bednění - vnější okraj desky | [14 empty] | VV | 2 | 1 | True | 0 | ROZPOCET
| VV |  | 0,5*(12,7*2+6,6*2) |  | 19.3 | [12 empty] | VV | 2 | 2 | True | 0 | ROZPOCET
| VV |  | "odečet překladů - bednění je již započteno v položce bednění překladů | [14 empty] | VV | 2 | 1 | True | 0 | ROZPOCET
| VV |  | -0,5*(1,3+3,8+5,3+1,425) |  | -5.9125 | [12 empty] | VV | 2 | 2 | True | 0 | ROZPOCET
| VV |  | "svislé bednění - vnitřní kouty | [14 empty] | VV | 2 | 1 | True | 0 | ROZPOCET
| VV |  | 0,25*((5,0*2+6,25*2)+(7,175*2+6,25*2)) |  | 12.3375 | [12 empty] | VV | 2 | 2 | True | 0 | ROZPOCET
| VV |  | "odečet překladů - bednění je již započteno v položce bednění překladů | [14 empty] | VV | 2 | 1 | True | 0 | ROZPOCET
| VV |  | -0,25*(1,3+3,8+5,125+1,25) |  | -2.8687 | [12 empty] | VV | 2 | 2 | True | 0 | ROZPOCET
| VV |  | "bednění prostupů | [14 empty] | VV | 2 | 1 | True | 0 | ROZPOCET
| VV |  | 0,25*(0,5*2+0,16*2+0,3*2+0,3*2+2,0*2+2,625*2) |  | 2.9425 | [12 empty] | VV | 2 | 2 | True | 0 | ROZPOCET
| VV |  | Součet |  | 97.8175 | [12 empty] | VV | 2 | 4 | True | 1 | ROZPOCET
54 | K | 411351102 | Odstranění bednění stropů deskových | m2 | 97.818 |  | 0 |  |  | základní |  | 0 | 0 | 0 | 0 | 0 | 4 | K | 2 |  |  |  | ROZPOCET | 0 | 0 | 0 | 0 | 0 | 1 | 0 | 4 | 108
55 | K | 411354173 | Zřízení podpěrné konstrukce stropů v do 4 m pro zatížení do 12 kPa | m2 | 72.019 |  | 0 |  |  | základní |  | 0 | 0 | 0 | 0 | 0 | 4 | K | 2 |  |  |  | ROZPOCET | 0 | 0 | 0 | 0 | 0 | 1 | 0 | 4 | 110
| VV |  | "Bednění stropu | [14 empty] | VV | 2 | 1 | True | 0 | ROZPOCET
| VV |  | "vodorovné bednění | [14 empty] | VV | 2 | 1 | True | 0 | ROZPOCET
| VV |  | 12,35*6,25-0,175*(6,25-1,0)-2,0*2,625 |  | 71.0187 | [12 empty] | VV | 2 | 2 | True | 0 | ROZPOCET
| VV |  | "přesah vodorovného bednění u volného konce nad nástupním ramenem schodiště | [14 empty] | VV | 2 | 1 | True | 0 | ROZPOCET
| VV |  | 1,0*1,0 |  | 1 | [12 empty] | VV | 2 | 2 | True | 0 | ROZPOCET
| VV |  | Součet |  | 72.0187 | [12 empty] | VV | 2 | 4 | True | 1 | ROZPOCET
56 | K | 411354174 | Odstranění podpěrné konstrukce stropů v do 4 m pro zatížení do 12 kPa | m2 | 72.019 |  | 0 |  |  | základní |  | 0 | 0 | 0 | 0 | 0 | 4 | K | 2 |  |  |  | ROZPOCET | 0 | 0 | 0 | 0 | 0 | 1 | 0 | 4 | 112
57 | K | 411361821 | Výztuž stropů betonářskou ocelí 10 505 | t | 0.805 |  | 0 |  |  | základní |  | 0 | 0 | 0 | 0 | 0 | 4 | K | 2 |  |  |  | ROZPOCET | 0 | 0 | 0 | 0 | 0 | 1 | 0 | 4 | 114
| VV |  | "VÝKAZ VÝZTUŽE PŘEVZAT ZE STATIKY Z VÝKRESU 05 - VYZTUŽENÍ DESKY D1 | [14 empty] | VV | 2 | 1 | True | 0 | ROZPOCET
| VV |  | "Prutová výztuž + stykování | [14 empty] | VV | 2 | 1 | True | 0 | ROZPOCET
| VV |  | 0,7317*1,1 |  | 0.80487 | [12 empty] | VV | 2 | 2 | True | 0 | ROZPOCET
| VV |  | Součet |  | 0.80487 | [12 empty] | VV | 2 | 4 | True | 1 | ROZPOCET
58 | K | 411362021 | Výztuž stropů svařovanými sítěmi Kari | t | 0.194 |  | 0 |  |  | základní |  | 0 | 0 | 0 | 0 | 0 | 4 | K | 2 |  |  |  | ROZPOCET | 0 | 0 | 0 | 0 | 0 | 1 | 0 | 4 | 116
| VV |  | "VÝKAZ VÝZTUŽE PŘEVZAT ZE STATIKY Z VÝKRESU 05 - VYZTUŽENÍ DESKY D1 | [14 empty] | VV | 2 | 1 | True | 0 | ROZPOCET
| VV |  | "svařovaná síťovina | [14 empty] | VV | 2 | 1 | True | 0 | ROZPOCET
| VV |  | 0,1944 |  | 0.1944 | [12 empty] | VV | 2 | 2 | True | 0 | ROZPOCET
| VV |  | Součet |  | 0.1944 | [12 empty] | VV | 2 | 4 | True | 1 | ROZPOCET
59 | K | 417321414 | Ztužující pásy a věnce ze ŽB tř. C 20/25 | m3 | 4.564 |  | 0 |  |  | základní |  | 0 | 0 | 0 | 0 | 0 | 4 | K | 2 |  |  |  | ROZPOCET | 0 | 0 | 0 | 0 | 0 | 1 | 0 | 4 | 118
| VV |  | "VĚNEC 1.NP | [14 empty] | VV | 2 | 1 | True | 0 | ROZPOCET
| VV |  | "Věnec V1.1 | [14 empty] | VV | 2 | 1 | True | 0 | ROZPOCET
| VV |  | 0,175*0,26*(12,7*2+6,25*3) |  | 2.0088 | [12 empty] | VV | 2 | 2 | True | 0 | ROZPOCET
| VV |  | "odečet překladu P1.1 | [14 empty] | VV | 2 | 1 | True | 0 | ROZPOCET
| VV |  | -0,175*0,26*1,3 |  | -0.05915 | [12 empty] | VV | 2 | 2 | True | 0 | ROZPOCET
| VV |  | "odečet překladu P1.2 | [14 empty] | VV | 2 | 1 | True | 0 | ROZPOCET
| VV |  | -0,175*0,26*3,8 |  | -0.1729 | [12 empty] | VV | 2 | 2 | True | 0 | ROZPOCET
| VV |  | -0,175*0,26*5,3 |  | -0.24115 | [12 empty] | VV | 2 | 2 | True | 0 | ROZPOCET
| VV |  | -0,175*0,26*1,425 |  | -0.064838 | [12 empty] | VV | 2 | 2 | True | 0 | ROZPOCET
| VV |  | "VĚNEC 2.NP | [14 empty] | VV | 2 | 1 | True | 0 | ROZPOCET
| VV |  | "Věnec 2.1 | [14 empty] | VV | 2 | 1 | True | 0 | ROZPOCET
| VV |  | 0,175*0,34*(12,7+3,925+2,925) |  | 1.1632 | [12 empty] | VV | 2 | 2 | True | 0 | ROZPOCET
| VV |  | "Věnec 2.2 - UPRAVEN ÚHEL STOUPÁNÍ VĚNCE V2.3 A POSUNUT POČÁTEK STOUPÁNÍ NA HRANU VNITŘNÍHO LÍCE ZDIVA | [14 empty] | VV | 2 | 1 | True | 0 | ROZPOCET
| VV |  | 0,175*0,39*(5,125+4,275) |  | 0.64155 | [12 empty] | VV | 2 | 2 | True | 0 | ROZPOCET
| VV |  | "Věnec V2.3 - UPRAVEN ÚHEL STOUPÁNÍ VĚNCE V2.3 A POSUNUT POČÁTEK STOUPÁNÍ NA HRANU VNITŘNÍHO LÍCE ZDIVA | [14 empty] | VV | 2 | 1 | True | 0 | ROZPOCET
| VV |  | 0,175*0,3*1,84*5 |  | 0.483 | [12 empty] | VV | 2 | 2 | True | 0 | ROZPOCET
| VV |  | "GARÁŽOVÉ STÁNÍ | [14 empty] | VV | 2 | 1 | True | 0 | ROZPOCET
| VV |  | "Věnec V1.2 | [14 empty] | VV | 2 | 1 | True | 0 | ROZPOCET
| VV |  | 0,175*0,25*(6,25+6,075*2) |  | 0.805 | [12 empty] | VV | 2 | 2 | True | 0 | ROZPOCET
| VV |  | Součet |  | 4.5636 | [12 empty] | VV | 2 | 4 | True | 1 | ROZPOCET
60 | K | 417351115 | Zřízení bednění ztužujících věnců | m2 | 29.011 |  | 0 |  |  | základní |  | 0 | 0 | 0 | 0 | 0 | 4 | K | 2 |  |  |  | ROZPOCET | 0 | 0 | 0 | 0 | 0 | 1 | 0 | 4 | 120
61 | K | 417351116 | Odstranění bednění ztužujících věnců | m2 | 29.011 |  | 0 |  |  | základní |  | 0 | 0 | 0 | 0 | 0 | 4 | K | 2 |  |  |  | ROZPOCET | 0 | 0 | 0 | 0 | 0 | 1 | 0 | 4 | 122
62 | K | 417361821 | Výztuž ztužujících pásů a věnců betonářskou ocelí 10 505 | t | 0.575 |  | 0 |  |  | základní |  | 0 | 0 | 0 | 0 | 0 | 4 | K | 2 |  |  |  | ROZPOCET | 0 | 0 | 0 | 0 | 0 | 1 | 0 | 4 | 124
| VV |  | "Výztuž věnců - DLE VÝKAZU VÝZTUŽE VE VÝKRESU STATIKY 07 - VYZTUŽENÍ ŽB PRVKŮ | [14 empty] | VV | 2 | 1 | True | 0 | ROZPOCET
| VV |  | "Věnec V1.1 | [14 empty] | VV | 2 | 1 | True | 0 | ROZPOCET
| VV |  | 0,395*110,6/1000*1,05 |  | 0.045871 | [12 empty] | VV | 2 | 2 | True | 0 | ROZPOCET
| VV |  | 0,888*137,2/1000*1,05 |  | 0.12793 | [12 empty] | VV | 2 | 2 | True | 0 | ROZPOCET
| VV |  | "Věnec V2.1 | [14 empty] | VV | 2 | 1 | True | 0 | ROZPOCET
| VV |  | 0,395*76,0/1000*1,05 |  | 0.031521 | [12 empty] | VV | 2 | 2 | True | 0 | ROZPOCET
| VV |  | 0,888*52,5/1000*1,05 |  | 0.048951 | [12 empty] | VV | 2 | 2 | True | 0 | ROZPOCET
| VV |  | "Věnec V2.2 | [14 empty] | VV | 2 | 1 | True | 0 | ROZPOCET
| VV |  | 0,395*42,0/1000*1,05 |  | 0.01742 | [12 empty] | VV | 2 | 2 | True | 0 | ROZPOCET
| VV |  | 0,888*52,5/1000*1,05 |  | 0.048951 | [12 empty] | VV | 2 | 2 | True | 0 | ROZPOCET
| VV |  | "Věnec V2.3 | [14 empty] | VV | 2 | 1 | True | 0 | ROZPOCET
| VV |  | 0,395*26,1/1000*1,05 |  | 0.010825 | [12 empty] | VV | 2 | 2 | True | 0 | ROZPOCET
| VV |  | 0,888*23,4/1000*1,05 |  | 0.021818 | [12 empty] | VV | 2 | 2 | True | 0 | ROZPOCET
| VV |  | "Vyvázání rohů a T-styků | [14 empty] | VV | 2 | 1 | True | 0 | ROZPOCET
| VV |  | 0,888*180,0/1000*1,05 |  | 0.16783 | [12 empty] | VV | 2 | 2 | True | 0 | ROZPOCET
| VV |  | "GARÁŽOVÉ STÁNÍ | [14 empty] | VV | 2 | 1 | True | 0 | ROZPOCET
| VV |  | "Věnec V1.2 | [14 empty] | VV | 2 | 1 | True | 0 | ROZPOCET
| VV |  | 0,395*34,65/1000*1,05 |  | 0.014371 | [12 empty] | VV | 2 | 2 | True | 0 | ROZPOCET
| VV |  | 0,888*42,0/1000*1,05 |  | 0.039161 | [12 empty] | VV | 2 | 2 | True | 0 | ROZPOCET
| VV |  | Součet |  | 0.57465 | [12 empty] | VV | 2 | 4 | True | 1 | ROZPOCET
63 | K | 919411121-R1 | D+M distančních lišt věnců | m | 107.425 |  | 0 |  |  | základní |  | 0 | 0 | 0 | 0 | 0 | 4 | K | 2 |  |  |  | ROZPOCET | 0 | 0 | 0 | 0 | 0 | 1 | 0 | 4 | 126
| VV |  | "Dialtační lišty věnců/překladů | [14 empty] | VV | 2 | 1 | True | 0 | ROZPOCET
| VV |  | 12,7*2+6,6*3 |  | 45.2 | [12 empty] | VV | 2 | 2 | True | 0 | ROZPOCET
| VV |  | 12,7*2+6,6*3+4,275 |  | 49.475 | [12 empty] | VV | 2 | 2 | True | 0 | ROZPOCET
| VV |  | "GARÁŽOVÉ STÁNÍ | [14 empty] | VV | 2 | 1 | True | 0 | ROZPOCET
| VV |  | 3,25*2+6,25 |  | 12.75 | [12 empty] | VV | 2 | 2 | True | 0 | ROZPOCET
| VV |  | Součet |  | 107.425 | [12 empty] | VV | 2 | 4 | True | 1 | ROZPOCET
64 | K | 430321515 | Schodišťová konstrukce a rampa ze ŽB tř. C 20/25 | m3 | 1.6 |  | 0 |  |  | základní |  | 0 | 0 | 0 | 0 | 0 | 4 | K | 2 |  |  |  | ROZPOCET | 0 | 0 | 0 | 0 | 0 | 1 | 0 | 4 | 128
| VV |  | "Vnitřní schodiště cca | [14 empty] | VV | 2 | 1 | True | 0 | ROZPOCET
| VV |  | 1,6 |  | 1.6 | [12 empty] | VV | 2 | 2 | True | 0 | ROZPOCET
| VV |  | Součet |  | 1.6 | [12 empty] | VV | 2 | 4 | True | 1 | ROZPOCET
65 | K | 433351131 | Zřízení bednění schodnic přímočarých schodišť v do 4 m | m2 | 11.106 |  | 0 |  |  | základní |  | 0 | 0 | 0 | 0 | 0 | 4 | K | 2 |  |  |  | ROZPOCET | 0 | 0 | 0 | 0 | 0 | 1 | 0 | 4 | 130
| VV |  | "Vnitřní schodiště | [14 empty] | VV | 2 | 1 | True | 0 | ROZPOCET
| VV |  | "deska | [14 empty] | VV | 2 | 1 | True | 0 | ROZPOCET
| VV |  | 1,0*2,625*2 |  | 5.25 | [12 empty] | VV | 2 | 2 | True | 0 | ROZPOCET
| VV |  | "podstupnice | [14 empty] | VV | 2 | 1 | True | 0 | ROZPOCET
| VV |  | 0,18*(0,95*8+1,05*2+1,15*2+1,47*2+1,1*2+0,95) |  | 3.2562 | [12 empty] | VV | 2 | 2 | True | 0 | ROZPOCET
| VV |  | "bok schodiště | [14 empty] | VV | 2 | 1 | True | 0 | ROZPOCET
| VV |  | 2,0*0,5*2 |  | 2 | [12 empty] | VV | 2 | 2 | True | 0 | ROZPOCET
| VV |  | "část výstupní podesty | [14 empty] | VV | 2 | 1 | True | 0 | ROZPOCET
| VV |  | 1,0*0,6 |  | 0.6 | [12 empty] | VV | 2 | 2 | True | 0 | ROZPOCET
| VV |  | "Zavedení figury BedneniSchodiste jako součet výkazu výměr této položky | [14 empty] | VV | 2 | 1 | True | 0 | ROZPOCET
| VV |  | Součet |  | 11.1062 | [12 empty] | VV | 2 | 4 | True | 1 | ROZPOCET
66 | K | 433351132 | Odstranění bednění schodnic přímočarých schodišť v do 4 m | m2 | 11.106 |  | 0 |  |  | základní |  | 0 | 0 | 0 | 0 | 0 | 4 | K | 2 |  |  |  | ROZPOCET | 0 | 0 | 0 | 0 | 0 | 1 | 0 | 4 | 132
67 | K | 631351111-R | Zřízení bednění otvorů a prostupů ve stropech | m2 | 0.504 |  | 0 |  |  | základní |  | 0 | 0 | 0 | 0 | 0 | 4 | K | 2 |  |  |  | ROZPOCET | 0 | 0 | 0 | 0 | 0 | 1 | 0 | 4 | 134
| VV |  | "Strop nad 1.NP = Zavedení figury BedneniProstupu | [14 empty] | VV | 2 | 1 | True | 0 | ROZPOCET
| VV |  | 0,2*(0,5*2+0,16*2)+0,2*(0,3*2+0,3*2) |  | 0.504 | [12 empty] | VV | 2 | 2 | True | 0 | ROZPOCET
| VV |  | Součet |  | 0.504 | [12 empty] | VV | 2 | 4 | True | 1 | ROZPOCET
68 | K | 631351112-R | Odstranění bednění otvorů a prostupů ve stropech | m2 | 0.504 |  | 0 |  |  | základní |  | 0 | 0 | 0 | 0 | 0 | 4 | K | 2 |  |  |  | ROZPOCET | 0 | 0 | 0 | 0 | 0 | 1 | 0 | 4 | 136
69 | K | 919411121-R2 | D+M distančních lišt schodiště | klp | 1 |  | 0 |  |  | základní |  | 0 | 0 | 0 | 0 | 0 | 4 | K | 2 |  |  |  | ROZPOCET | 0 | 0 | 0 | 0 | 0 | 1 | 0 | 4 | 138
| D | 6 | Úpravy povrchů, podlahy a osazování výplní |  |  |  | 0 |  |  |  |  | 0 |  | 0 |  | 0 | 1 | D | 1 |  |  |  | ROZPOCET | [6 empty] | 0
70 | K | 636311124-R | Kladení keramické dlažby na sucho na terče z umělé hmoty o výšce do 150 mm D+M | m2 | 16.86 |  | 0 |  |  | základní |  | 0 | 0 | 0 | 0 | 0 | 4 | K | 2 |  |  |  | ROZPOCET | 0 | 0 | 0 | 0 | 0 | 1 | 0 | 4 | 140
| VV |  | "GARÁŽOVÉ STÁNÍ | [14 empty] | VV | 2 | 1 | True | 0 | ROZPOCET
| VV |  | "Terasa | [14 empty] | VV | 2 | 1 | True | 0 | ROZPOCET
| VV |  | 6,2*2,55+5,25*0,2 |  | 16.86 | [12 empty] | VV | 2 | 2 | True | 0 | ROZPOCET
| VV |  | "MUSÍ BÝT INVESTOREM UPŘESNĚN TYP DLAŽBY A PODROBNÉ KONSTRUKČNÍ ŘEŠENÍ UKONČENÍ TERASY A UKOTVENÍ ZÁBRADLÍ | [14 empty] | VV | 2 | 1 | True | 0 | ROZPOCET
| VV |  | Součet |  | 16.86 | [12 empty] | VV | 2 | 4 | True | 1 | ROZPOCET
| D | 9 | Ostatní konstrukce a práce, bourání |  |  |  | 0 |  |  |  |  | 0 |  | 0 |  | 0 | 1 | D | 1 |  |  |  | ROZPOCET | [6 empty] | 0
71 | K | 949101111 | Lešení pomocné pro objekty pozemních staveb s lešeňovou podlahou v do 1,9 m zatížení do 150 kg/m2 | m2 | 165 |  | 0 |  |  | základní |  | 0 | 0 | 0 | 0 | 0 | 4 | K | 2 |  |  |  | ROZPOCET | 0 | 0 | 0 | 0 | 0 | 1 | 0 | 4 | 142
| VV |  | "Podlahová plocha RD | [14 empty] | VV | 2 | 1 | True | 0 | ROZPOCET
| VV |  | 74,4+73,1 |  | 147.5 | [12 empty] | VV | 2 | 2 | True | 0 | ROZPOCET
| VV |  | "GARÁŽOVÉ STÁNÍ | [14 empty] | VV | 2 | 1 | True | 0 | ROZPOCET
| VV |  | 17,5 |  | 17.5 | [12 empty] | VV | 2 | 2 | True | 0 | ROZPOCET
| VV |  | Součet |  | 165 | [12 empty] | VV | 2 | 4 | True | 1 | ROZPOCET
72 | K | 952901111 | Vyčištění budov bytové a občanské výstavby při výšce podlaží do 4 m | m2 | 165 |  | 0 |  |  | základní |  | 0 | 0 | 0 | 0 | 0 | 4 | K | 2 |  |  |  | ROZPOCET | 0 | 0 | 0 | 0 | 0 | 1 | 0 | 4 | 144
| VV |  | "Podlahová plocha RD | [14 empty] | VV | 2 | 1 | True | 0 | ROZPOCET
| VV |  | 74,4+73,1 |  | 147.5 | [12 empty] | VV | 2 | 2 | True | 0 | ROZPOCET
| VV |  | "GARÁŽOVÉ STÁNÍ | [14 empty] | VV | 2 | 1 | True | 0 | ROZPOCET
| VV |  | 17,5 |  | 17.5 | [12 empty] | VV | 2 | 2 | True | 0 | ROZPOCET
| VV |  | Součet |  | 165 | [12 empty] | VV | 2 | 4 | True | 1 | ROZPOCET
| D | 998 | Přesun hmot |  |  |  | 0 |  |  |  |  | 0 |  | 0 |  | 0 | 1 | D | 1 |  |  |  | ROZPOCET | [6 empty] | 0
73 | K | 998011002 | Přesun hmot pro budovy zděné v do 12 m | t | 406.515 |  | 0 |  |  | základní |  | 0 | 0 | 0 | 0 | 0 | 4 | K | 2 |  |  |  | ROZPOCET | 0 | 0 | 0 | 0 | 0 | 1 | 0 | 4 | 146
| D | PSV | Práce a dodávky PSV |  |  |  | 0 |  |  |  |  | 0 |  | 0 |  | 0 | 2 | D | 0 |  |  |  | ROZPOCET | [6 empty] | 0
| D | 711 | Izolace proti vodě, vlhkosti a plynům |  |  |  | 0 |  |  |  |  | 0 |  | 0 |  | 0 | 2 | D | 1 |  |  |  | ROZPOCET | [6 empty] | 0
74 | K | 711111001 | Provedení izolace proti zemní vlhkosti vodorovné za studena nátěrem penetračním | m2 | 103.82 |  | 0 |  |  | základní |  | 0 | 0 | 0 | 0 | 0 | 16 | K | 2 |  |  |  | ROZPOCET | 0 | 0 | 0 | 0 | 0 | 1 | 0 | 16 | 148
75 | M | 111631500 | lak asfaltový ALP/9 bal 9 kg | t | 0.036 |  | 0 |  |  | základní |  | 0 | 0 | 0 | 0 | 0 | 32 | M | 2 |  |  |  | ROZPOCET | 0 | 0 | 0 | 0 | 0 | 1 | 0 | 16 | 150
76 | K | 711112001 | Provedení izolace proti zemní vlhkosti svislé za studena nátěrem penetračním | m2 | 22.54 |  | 0 |  |  | základní |  | 0 | 0 | 0 | 0 | 0 | 16 | K | 2 |  |  |  | ROZPOCET | 0 | 0 | 0 | 0 | 0 | 1 | 0 | 16 | 152
| VV |  | "Obvodové stěny - od podkladní betonové desky po +0,100 | [14 empty] | VV | 2 | 1 | True | 0 | ROZPOCET
| VV |  | 0,45*(12,7*2+6,5*2) |  | 17.28 | [12 empty] | VV | 2 | 2 | True | 0 | ROZPOCET
| VV |  | "GARÁŽOVÉ STÁNÍ - od podkladní betonové desky po +0,300 | [14 empty] | VV | 2 | 1 | True | 0 | ROZPOCET
| VV |  | 0,4*(6,25+3,45*2) |  | 5.26 | [12 empty] | VV | 2 | 2 | True | 0 | ROZPOCET
| VV |  | "Zavedení figury S_HI jakou součet výkazu výměr této položky | [14 empty] | VV | 2 | 1 | True | 0 | ROZPOCET
| VV |  | Součet |  | 22.54 | [12 empty] | VV | 2 | 4 | True | 1 | ROZPOCET
77 | M | 111631500 | lak asfaltový ALP/9 bal 9 kg | t | 0.047 |  | 0 |  |  | základní |  | 0 | 0 | 0 | 0 | 0 | 32 | M | 2 |  |  |  | ROZPOCET | 0 | 0 | 0 | 0 | 0 | 1 | 0 | 16 | 154
78 | K | 711141559 | Provedení izolace proti zemní vlhkosti pásy přitavením vodorovné NAIP | m2 | 103.82 |  | 0 |  |  | základní |  | 0 | 0 | 0 | 0 | 0 | 16 | K | 2 |  |  |  | ROZPOCET | 0 | 0 | 0 | 0 | 0 | 1 | 0 | 16 | 156
79 | M | 628321320-R | pás asfaltovaný modifikovaný | m2 | 137.302 |  | 0 |  |  | základní |  | 0 | 0 | 0 | 0 | 0 | 32 | M | 2 |  |  |  | ROZPOCET | 0 | 0 | 0 | 0 | 0 | 1 | 0 | 16 | 158
80 | K | 711142559 | Provedení izolace proti zemní vlhkosti pásy přitavením svislé NAIP | m2 | 22.54 |  | 0 |  |  | základní |  | 0 | 0 | 0 | 0 | 0 | 16 | K | 2 |  |  |  | ROZPOCET | 0 | 0 | 0 | 0 | 0 | 1 | 0 | 16 | 160
81 | M | 628321320-R | pás asfaltovaný modifikovaný | m2 | 29.809 |  | 0 |  |  | základní |  | 0 | 0 | 0 | 0 | 0 | 32 | M | 2 |  |  |  | ROZPOCET | 0 | 0 | 0 | 0 | 0 | 1 | 0 | 16 | 162
82 | K | 711792312-R | Utěsnění prostupů přes hydroizolaci proti zemní vlhkosti | kus | 10 |  | 0 |  |  | základní |  | 0 | 0 | 0 | 0 | 0 | 16 | K | 2 |  |  |  | ROZPOCET | 0 | 0 | 0 | 0 | 0 | 1 | 0 | 16 | 164
| VV |  | "Prostupy kanalizace deskou - dopojení vodorovné hydroizolace | [14 empty] | VV | 2 | 1 | True | 0 | ROZPOCET
| VV |  | "kanalizace | [14 empty] | VV | 2 | 1 | True | 0 | ROZPOCET
| VV |  | 7 |  | 7 | [12 empty] | VV | 2 | 2 | True | 0 | ROZPOCET
| VV |  | "voda | [14 empty] | VV | 2 | 1 | True | 0 | ROZPOCET
| VV |  | 1 |  | 1 | [12 empty] | VV | 2 | 2 | True | 0 | ROZPOCET
| VV |  | "elektro | [14 empty] | VV | 2 | 1 | True | 0 | ROZPOCET
| VV |  | 1 |  | 1 | [12 empty] | VV | 2 | 2 | True | 0 | ROZPOCET
| VV |  | "sání vzduchu ke krbu | [14 empty] | VV | 2 | 1 | True | 0 | ROZPOCET
| VV |  | 1 |  | 1 | [12 empty] | VV | 2 | 2 | True | 0 | ROZPOCET
| VV |  | Součet |  | 10 | [12 empty] | VV | 2 | 4 | True | 1 | ROZPOCET
83 | K | 998711202 | Přesun hmot procentní pro izolace proti vodě, vlhkosti a plynům v objektech v do 12 m | % |  |  | 0 |  |  | základní |  | 0 | 0 | 0 | 0 | 0 | 16 | K | 2 |  |  |  | ROZPOCET | 0 | 0 | 0 | 0 | 0 | 1 | 0 | 16 | 166
| D | 712 | Povlakové krytiny |  |  |  | 0 |  |  |  |  | 0 |  | 0 |  | 0 | 2 | D | 1 |  |  |  | ROZPOCET | [6 empty] | 0
84 | K | 712391171 | Provedení povlakové krytiny střech do 10° podkladní textilní vrstvy | m2 | 171.889 |  | 0 |  |  | základní |  | 0 | 0 | 0 | 0 | 0 | 16 | K | 2 |  |  |  | ROZPOCET | 0 | 0 | 0 | 0 | 0 | 1 | 0 | 16 | 168
85 | M | 693111420-R | geotextilie FILTEK 150 g/m2 | m2 | 46.771 |  | 0 |  |  | základní |  | 0 | 0 | 0 | 0 | 0 | 32 | M | 2 |  |  |  | ROZPOCET | 0 | 0 | 0 | 0 | 0 | 1 | 0 | 16 | 170
| VV |  | "Textilie nad nopovou fólii - zelená střecha - 150g/m2 | [14 empty] | VV | 2 | 1 | True | 0 | ROZPOCET
| VV |  | (9,995*3,26+3,735*2,660)*1,1 |  | 46.7707 | [12 empty] | VV | 2 | 2 | True | 0 | ROZPOCET
| VV |  | Součet |  | 46.7707 | [12 empty] | VV | 2 | 4 | True | 1 | ROZPOCET
86 | M | 693111460-R | geotextilie FILTEK 300 g/m2 | m2 | 94.555 |  | 0 |  |  | základní |  | 0 | 0 | 0 | 0 | 0 | 32 | M | 2 |  |  |  | ROZPOCET | 0 | 0 | 0 | 0 | 0 | 1 | 0 | 16 | 172
87 | M | 693111560-R | geotextilie GEOTEK Z 500 g/m2 | m2 | 56.347 |  | 0 |  |  | základní |  | 0 | 0 | 0 | 0 | 0 | 32 | M | 2 |  |  |  | ROZPOCET | 0 | 0 | 0 | 0 | 0 | 1 | 0 | 16 | 174
| VV |  | "Vodoakumulační textílie - zelená střecha - 500g/m2 | [14 empty] | VV | 2 | 1 | True | 0 | ROZPOCET
| VV |  | (10,495*3,835+4,26*2,55+0,085*1,335)*1,1 |  | 56.3473 | [12 empty] | VV | 2 | 2 | True | 0 | ROZPOCET
| VV |  | Součet |  | 56.3473 | [12 empty] | VV | 2 | 4 | True | 1 | ROZPOCET
88 | K | 712361701-R | Provedení povlakové krytiny střech měkčenou PVC fólií včetně střešních vpustí | m2 | 78.145 |  | 0 |  |  | základní |  | 0 | 0 | 0 | 0 | 0 | 16 | K | 2 |  |  |  | ROZPOCET | 0 | 0 | 0 | 0 | 0 | 1 | 0 | 16 | 176
| VV |  | "GARÁŽOVÉ STÁNÍ | [14 empty] | VV | 2 | 1 | True | 0 | ROZPOCET
| VV |  | "Střešní krytina - Sikaplan SGmA | [14 empty] | VV | 2 | 1 | True | 0 | ROZPOCET
| VV |  | 10,875*6,525+1,525*0,275+0,2*(10,495*2+6,420*2) |  | 78.1448 | [12 empty] | VV | 2 | 2 | True | 0 | ROZPOCET
| VV |  | Součet |  | 78.1448 | [12 empty] | VV | 2 | 4 | True | 1 | ROZPOCET
89 | K | 712332210 | Povlaková krytina do 10° drenážní, hydroakumulační a ochranná vrstva pásy | m2 | 42.519 |  | 0 |  |  | základní |  | 0 | 0 | 0 | 0 | 0 | 16 | K | 2 |  |  |  | ROZPOCET | 0 | 0 | 0 | 0 | 0 | 1 | 0 | 16 | 178
| VV |  | "GARÁŽOVÉ STÁNÍ | [14 empty] | VV | 2 | 1 | True | 0 | ROZPOCET
| VV |  | "Drenážní perforovaná nopová fólie - zelená střecha | [14 empty] | VV | 2 | 1 | True | 0 | ROZPOCET
| VV |  | 9,995*3,26+3,735*2,660 |  | 42.5188 | [12 empty] | VV | 2 | 2 | True | 0 | ROZPOCET
| VV |  | Součet |  | 42.5188 | [12 empty] | VV | 2 | 4 | True | 1 | ROZPOCET
90 | M | 283775940-R | dekdren T 20 garden | m2 | 51.448 |  | 0 |  |  | základní |  | 0 | 0 | 0 | 0 | 0 | 32 | M | 2 |  |  |  | ROZPOCET | 0 | 0 | 0 | 0 | 0 | 1 | 0 | 16 | 180
91 | K | 712361711-R | Uložení střešního substrátu s využitím těžké mechanizace | m2 | 42.519 |  | 0 |  |  | základní |  | 0 | 0 | 0 | 0 | 0 | 16 | K | 2 |  |  |  | ROZPOCET | 0 | 0 | 0 | 0 | 0 | 1 | 0 | 16 | 182
| VV |  | "GARÁŽOVÉ STÁNÍ | [14 empty] | VV | 2 | 1 | True | 0 | ROZPOCET
| VV |  | "Uložení substrátu | [14 empty] | VV | 2 | 1 | True | 0 | ROZPOCET
| VV |  | 9,995*3,26+3,735*2,660 |  | 42.5188 | [12 empty] | VV | 2 | 2 | True | 0 | ROZPOCET
| VV |  | Součet |  | 42.5188 | [12 empty] | VV | 2 | 4 | True | 1 | ROZPOCET
92 | M | 103715000-R | substrát střešní extenzivní DEK | m3 | 5.527 |  | 0 |  |  | základní |  | 0 | 0 | 0 | 0 | 0 | 32 | M | 2 |  |  |  | ROZPOCET | 0 | 0 | 0 | 0 | 0 | 1 | 0 | 16 | 184
| VV |  | "Zelená střecha | [14 empty] | VV | 2 | 1 | True | 0 | ROZPOCET
| VV |  | (9,995*3,26+3,735*2,660)*0,13 |  | 5.5274 | [12 empty] | VV | 2 | 2 | True | 0 | ROZPOCET
| VV |  | Součet |  | 5.5274 | [12 empty] | VV | 2 | 4 | True | 1 | ROZPOCET
93 | K | 183405211-R | Výsev zeleně na vegetační střechu | klp | 1 |  | 0 |  |  | základní |  | 0 | 0 | 0 | 0 | 0 | 16 | K | 2 |  |  |  | ROZPOCET | 0 | 0 | 0 | 0 | 0 | 1 | 0 | 16 | 186
94 | K | 764001121-R | Montáž kačírkové lišty | m | 45.825 |  | 0 |  |  | základní |  | 0 | 0 | 0 | 0 | 0 | 16 | K | 2 |  |  |  | ROZPOCET | 0 | 0 | 0 | 0 | 0 | 1 | 0 | 16 | 188
| VV |  | "GARÁŽOVÉ STÁNÍ | [14 empty] | VV | 2 | 1 | True | 0 | ROZPOCET
| VV |  | "Ukončovací lišta mezi kačírkem a terasou | [14 empty] | VV | 2 | 1 | True | 0 | ROZPOCET
| VV |  | 6,235+2,55 |  | 8.785 | [12 empty] | VV | 2 | 2 | True | 0 | ROZPOCET
| VV |  | "Ukončovací lišta kolem substrátu | [14 empty] | VV | 2 | 1 | True | 0 | ROZPOCET
| VV |  | 9,995*2+6,525*2 |  | 33.04 | [12 empty] | VV | 2 | 2 | True | 0 | ROZPOCET
| VV |  | "Ukončovací lišta kolem střešních vpustí | [14 empty] | VV | 2 | 1 | True | 0 | ROZPOCET
| VV |  | 0,5*4*2 |  | 4 | [12 empty] | VV | 2 | 2 | True | 0 | ROZPOCET
| VV |  | "Zavedení figury KACIRKOVALISTA jako součet výkazu výměr této položky | [14 empty] | VV | 2 | 1 | True | 0 | ROZPOCET
| VV |  | Součet |  | 45.825 | [12 empty] | VV | 2 | 4 | True | 1 | ROZPOCET
95 | M | 283230890-R | kačírková ukončovací lišta hliníková 120 x 130 x 2000 mm | m | 48.116 |  | 0 |  |  | základní |  | 0 | 0 | 0 | 0 | 0 | 32 | M | 2 |  |  |  | ROZPOCET | 0 | 0 | 0 | 0 | 0 | 1 | 0 | 16 | 190
96 | K | 637121111-R | Okraj zelené střechy z kačírku tl 120 mm | m2 | 23.983 |  | 0 |  |  | základní |  | 0 | 0 | 0 | 0 | 0 | 16 | K | 2 |  |  |  | ROZPOCET | 0 | 0 | 0 | 0 | 0 | 1 | 0 | 16 | 192
| VV |  | "GARÁŽOVÉ STÁNÍ | [14 empty] | VV | 2 | 1 | True | 0 | ROZPOCET
| VV |  | "Kačírek kolem okapu zelené střechy - 50cm, 62cm | [14 empty] | VV | 2 | 1 | True | 0 | ROZPOCET
| VV |  | (13,77+2,7)*0,5 |  | 8.235 | [12 empty] | VV | 2 | 2 | True | 0 | ROZPOCET
| VV |  | 1,2*2*0,622 |  | 1.4928 | [12 empty] | VV | 2 | 2 | True | 0 | ROZPOCET
| VV |  | "Kačírek kolem substrátu zelené střechy - 50cm | [14 empty] | VV | 2 | 1 | True | 0 | ROZPOCET
| VV |  | (10,495*2+3,26*2)*0,5 |  | 13.755 | [12 empty] | VV | 2 | 2 | True | 0 | ROZPOCET
| VV |  | "Kačírek kolem střešní vpusti | [14 empty] | VV | 2 | 1 | True | 0 | ROZPOCET
| VV |  | 0,5*0,5*2 |  | 0.5 | [12 empty] | VV | 2 | 2 | True | 0 | ROZPOCET
| VV |  | Součet |  | 23.9828 | [12 empty] | VV | 2 | 4 | True | 1 | ROZPOCET
97 | K | 764202134-R | Oplechování a lemování viplanylovými klempířskými prvky D+M | m | 93.765 |  | 0 |  |  | základní |  | 0 | 0 | 0 | 0 | 0 | 16 | K | 2 |  |  |  | ROZPOCET | 0 | 0 | 0 | 0 | 0 | 1 | 0 | 16 | 194
| VV |  | "GARÁŽOVÉ STÁNÍ | [14 empty] | VV | 2 | 1 | True | 0 | ROZPOCET
| VV |  | "Oplechování atiky | [14 empty] | VV | 2 | 1 | True | 0 | ROZPOCET
| VV |  | 6,525+10,875+6,8+1,525 |  | 25.725 | [12 empty] | VV | 2 | 2 | True | 0 | ROZPOCET
| VV |  | "vnejsi rohy (atiky) | [14 empty] | VV | 2 | 1 | True | 0 | ROZPOCET
| VV |  | 6,335+10,495+6,42+1,335 |  | 24.585 | [12 empty] | VV | 2 | 2 | True | 0 | ROZPOCET
| VV |  | "vnitřní kouty (kout střecha x stěna RD; kout střecha x atika) | [14 empty] | VV | 2 | 1 | True | 0 | ROZPOCET
| VV |  | 10,495*2+6,42*2 |  | 33.83 | [12 empty] | VV | 2 | 2 | True | 0 | ROZPOCET
| VV |  | "lemování zdi RD | [14 empty] | VV | 2 | 1 | True | 0 | ROZPOCET
| VV |  | 9,35+0,275 |  | 9.625 | [12 empty] | VV | 2 | 2 | True | 0 | ROZPOCET
| VV |  | Součet |  | 93.765 | [12 empty] | VV | 2 | 4 | True | 1 | ROZPOCET
98 | K | 998712201 | Přesun hmot procentní pro krytiny povlakové v objektech v do 6 m | % |  |  | 0 |  |  | základní |  | 0 | 0 | 0 | 0 | 0 | 16 | K | 2 |  |  |  | ROZPOCET | 0 | 0 | 0 | 0 | 0 | 1 | 0 | 16 | 196
| D | 721 | Zdravotechnika |  |  |  | 0 |  |  |  |  | 0 |  | 0 |  | 0 | 2 | D | 1 |  |  |  | ROZPOCET | [6 empty] | 0
99 | K | 721173401-R | Potrubí kanalizační plastové svodné systém KG DN 110 -160 - pod základovou konstrukcí vč. tlakové zkoušky | m | 42.5 |  | 0 |  |  | základní |  | 0 | 0 | 0 | 0 | 0 | 16 | K | 2 |  |  |  | ROZPOCET | 0 | 0 | 0 | 0 | 0 | 1 | 0 | 16 | 198
| VV |  | "Vodorovná kanalizace pod deskou až k vnější hraně základu i se svislou částí nad desku | [14 empty] | VV | 2 | 1 | True | 0 | ROZPOCET
| VV |  | 11,0+1,0 |  | 12 | [12 empty] | VV | 2 | 2 | True | 0 | ROZPOCET
| VV |  | 2,0+1,0 |  | 3 | [12 empty] | VV | 2 | 2 | True | 0 | ROZPOCET
| VV |  | 4,5+1,0 |  | 5.5 | [12 empty] | VV | 2 | 2 | True | 0 | ROZPOCET
| VV |  | 3,0+1,0 |  | 4 | [12 empty] | VV | 2 | 2 | True | 0 | ROZPOCET
| VV |  | 7,0+1,0 |  | 8 | [12 empty] | VV | 2 | 2 | True | 0 | ROZPOCET
| VV |  | 2,0+1,0 |  | 3 | [12 empty] | VV | 2 | 2 | True | 0 | ROZPOCET
| VV |  | 2,0+1,0 |  | 3 | [12 empty] | VV | 2 | 2 | True | 0 | ROZPOCET
| VV |  | "sání ke krbu | [14 empty] | VV | 2 | 1 | True | 0 | ROZPOCET
| VV |  | 3,0+1,0 |  | 4 | [12 empty] | VV | 2 | 2 | True | 0 | ROZPOCET
| VV |  | "Zavedení figury VKANAL_V_DESCE jako součet výkazu výměr této položky | [14 empty] | VV | 2 | 1 | True | 0 | ROZPOCET
| VV |  | Součet |  | 42.5 | [12 empty] | VV | 2 | 4 | True | 1 | ROZPOCET
100 | K | 721173403-R | Pískování kanalizace pod základovou konstrukcí | t | 13.6 |  | 0 |  |  | základní |  | 0 | 0 | 0 | 0 | 0 | 16 | K | 2 |  |  |  | ROZPOCET | 0 | 0 | 0 | 0 | 0 | 1 | 0 | 16 | 200
101 | K | 998721202 | Přesun hmot procentní pro vnitřní kanalizace v objektech v do 12 m | % |  |  | 0 |  |  | základní |  | 0 | 0 | 0 | 0 | 0 | 16 | K | 2 |  |  |  | ROZPOCET | 0 | 0 | 0 | 0 | 0 | 1 | 0 | 16 | 202
| D | 743 | Elektromontáže |  |  |  | 0 |  |  |  |  | 0 |  | 0 |  | 0 | 2 | D | 1 |  |  |  | ROZPOCET | [6 empty] | 0
102 | K | 743611111 př. cena | Montáž vodič uzemňovací FeZn pásek D do 120 mm2 | m | 63.775 |  | 0 |  |  | základní |  | 0 | 0 | 0 | 0 | 0 | 16 | K | 2 |  |  |  | ROZPOCET | 0 | 0 | 0 | 0 | 0 | 1 | 0 | 16 | 204
| VV |  | "Zemnění v základových rýhách + k domovnímu rozvaděči | [14 empty] | VV | 2 | 1 | True | 0 | ROZPOCET
| VV |  | (13,0*2+5,7*2)+1,5 |  | 38.9 | [12 empty] | VV | 2 | 2 | True | 0 | ROZPOCET
| VV |  | "GARÁŽOVÉ STÁNÍ | [14 empty] | VV | 2 | 1 | True | 0 | ROZPOCET
| VV |  | (3,45+2,8+0,6)*2+9,275+1,9 |  | 24.875 | [12 empty] | VV | 2 | 2 | True | 0 | ROZPOCET
| VV |  | Součet |  | 63.775 | [12 empty] | VV | 2 | 4 | True | 1 | ROZPOCET
103 | M | 354420620 | pás zemnící 30 x 4 mm FeZn | kg | 63.775 |  | 0 |  |  | základní |  | 0 | 0 | 0 | 0 | 0 | 32 | M | 2 |  |  |  | ROZPOCET | 0 | 0 | 0 | 0 | 0 | 1 | 0 | 16 | 206
104 | K | 743621210 př. cena | Montáž drát nebo lano hromosvodné svodové D do 10 mm bez podpěry | m | 23 |  | 0 |  |  | základní |  | 0 | 0 | 0 | 0 | 0 | 16 | K | 2 |  |  |  | ROZPOCET | 0 | 0 | 0 | 0 | 0 | 1 | 0 | 16 | 208
| VV |  | "Svislé svody 2 m nad upravený terén | [14 empty] | VV | 2 | 1 | True | 0 | ROZPOCET
| VV |  | "střecha | [14 empty] | VV | 2 | 1 | True | 0 | ROZPOCET
| VV |  | 3,0*4 |  | 12 | [12 empty] | VV | 2 | 2 | True | 0 | ROZPOCET
| VV |  | "Uzemnění domovního rozvaděče | [14 empty] | VV | 2 | 1 | True | 0 | ROZPOCET
| VV |  | 3,0*1 |  | 3 | [12 empty] | VV | 2 | 2 | True | 0 | ROZPOCET
| VV |  | "GARÁŽOVÉ STÁNÍ | [14 empty] | VV | 2 | 1 | True | 0 | ROZPOCET
| VV |  | 2,0*4 |  | 8 | [12 empty] | VV | 2 | 2 | True | 0 | ROZPOCET
| VV |  | Součet |  | 23 | [12 empty] | VV | 2 | 4 | True | 1 | ROZPOCET
105 | M | 354410730 | drát průměr 10 mm FeZn | kg | 14.49 |  | 0 |  |  | základní |  | 0 | 0 | 0 | 0 | 0 | 32 | M | 2 |  |  |  | ROZPOCET | 0 | 0 | 0 | 0 | 0 | 1 | 0 | 16 | 210
106 | K | 743622200 | Montáž svorka hromosvodná typ ST, SJ, SK, SZ, SR01, 02 se 3 šrouby | kus | 25 |  | 0 |  |  | základní |  | 0 | 0 | 0 | 0 | 0 | 16 | K | 2 |  |  |  | ROZPOCET | 0 | 0 | 0 | 0 | 0 | 1 | 0 | 16 | 212
| VV |  | RD+GARÁŽOVÉ STÁNÍ | [14 empty] | VV | 2 | 1 | True | 0 | ROZPOCET
| VV |  | "Rohy a T-styky | [14 empty] | VV | 2 | 1 | True | 0 | ROZPOCET
| VV |  | 5+4 |  | 9 | [12 empty] | VV | 2 | 2 | True | 0 | ROZPOCET
| VV |  | "Napojení svodu bleskosvodů | [14 empty] | VV | 2 | 1 | True | 0 | ROZPOCET
| VV |  | 3+2 |  | 5 | [12 empty] | VV | 2 | 2 | True | 0 | ROZPOCET
| VV |  | "Napojení svodu rozvaděče | [14 empty] | VV | 2 | 1 | True | 0 | ROZPOCET
| VV |  | 1 |  | 1 | [12 empty] | VV | 2 | 2 | True | 0 | ROZPOCET
| VV |  | "Spojka | [14 empty] | VV | 2 | 1 | True | 0 | ROZPOCET
| VV |  | 8+2 |  | 10 | [12 empty] | VV | 2 | 2 | True | 0 | ROZPOCET
| VV |  | Součet |  | 25 | [12 empty] | VV | 2 | 4 | True | 1 | ROZPOCET
107 | M | 354419960 | svorka odbočovací a spojovací SR 3a pro spojování kruhových a páskových vodičů FeZn | kus | 25 |  | 0 |  |  | základní |  | 0 | 0 | 0 | 0 | 0 | 32 | M | 2 |  |  |  | ROZPOCET | 0 | 0 | 0 | 0 | 0 | 1 | 0 | 16 | 214
| D | 762 | Konstrukce tesařské |  |  |  | 0 |  |  |  |  | 0 |  | 0 |  | 0 | 2 | D | 1 |  |  |  | ROZPOCET | [6 empty] | 0
108 | K | 762083122 | Impregnace řeziva proti dřevokaznému hmyzu, houbám a plísním máčením třída ohrožení 3 a 4 | m3 | 12.182 |  | 0 |  |  | základní |  | 0 | 0 | 0 | 0 | 0 | 16 | K | 2 |  |  |  | ROZPOCET | 0 | 0 | 0 | 0 | 0 | 1 | 0 | 16 | 216
| VV |  | "Impregnace rostlého dřeva | [14 empty] | VV | 2 | 1 | True | 0 | ROZPOCET
| VV |  | 7,655+1,85+0,509 |  | 10.014 | [12 empty] | VV | 2 | 2 | True | 0 | ROZPOCET
| VV |  | "GARÁŽOVÉ STÁNÍ | [14 empty] | VV | 2 | 1 | True | 0 | ROZPOCET
| VV |  | 2,168 |  | 2.168 | [12 empty] | VV | 2 | 2 | True | 0 | ROZPOCET
| VV |  | Součet |  | 12.182 | [12 empty] | VV | 2 | 4 | True | 1 | ROZPOCET
109 | K | 762332133 | Montáž vázaných kcí krovů pravidelných z hraněného řeziva průřezové plochy do 288 cm2 | m | 445.08 |  | 0 |  |  | základní |  | 0 | 0 | 0 | 0 | 0 | 16 | K | 2 |  |  |  | ROZPOCET | 0 | 0 | 0 | 0 | 0 | 1 | 0 | 16 | 218
| VV |  | "Montáž prvků krovu | [14 empty] | VV | 2 | 1 | True | 0 | ROZPOCET
| VV |  | "Pozednice 150/150 mm | [14 empty] | VV | 2 | 1 | True | 0 | ROZPOCET
| VV |  | 3,925+6,250+2,925+8,390+4,210 |  | 25.7 | [12 empty] | VV | 2 | 2 | True | 0 | ROZPOCET
| VV |  | "Středové vaznice 150/200 mm | [14 empty] | VV | 2 | 1 | True | 0 | ROZPOCET
| VV |  | 12,70*2 |  | 25.4 | [12 empty] | VV | 2 | 2 | True | 0 | ROZPOCET
| VV |  | "Krokve 80/200 mm | [14 empty] | VV | 2 | 1 | True | 0 | ROZPOCET
| VV |  | 5,08*(15+9)+3,6*6+1,7*8 |  | 157.12 | [12 empty] | VV | 2 | 2 | True | 0 | ROZPOCET
| VV |  | "Kleštiny 50/200 mm | [14 empty] | VV | 2 | 1 | True | 0 | ROZPOCET
| VV |  | 5,09*18+5,695*12 |  | 159.96 | [12 empty] | VV | 2 | 2 | True | 0 | ROZPOCET
| VV |  | "Rošt pod krokve - pro zaplení 80/200 mm | [14 empty] | VV | 2 | 1 | True | 0 | ROZPOCET
| VV |  | 12,35*6 |  | 74.1 | [12 empty] | VV | 2 | 2 | True | 0 | ROZPOCET
| VV |  | "Sloupky - bok vikýře 50/200 mm | [14 empty] | VV | 2 | 1 | True | 0 | ROZPOCET
| VV |  | 0,4*2+1,0*2 |  | 2.8 | [12 empty] | VV | 2 | 2 | True | 0 | ROZPOCET
| VV |  | Součet |  | 445.08 | [12 empty] | VV | 2 | 4 | True | 1 | ROZPOCET
110 | M | 605120130-R | řezivo jehličnaté hranol | m3 | 7.655 |  | 0 |  |  | základní |  | 0 | 0 | 0 | 0 | 0 | 32 | M | 2 |  |  |  | ROZPOCET | 0 | 0 | 0 | 0 | 0 | 1 | 0 | 16 | 220
| VV |  | "Montáž prvků krovu | [14 empty] | VV | 2 | 1 | True | 0 | ROZPOCET
| VV |  | "Pozednice 150/150 mm - přirážka 10% | [14 empty] | VV | 2 | 1 | True | 0 | ROZPOCET
| VV |  | (3,925+6,250+2,925+8,390+4,210)*0,15*0,15*1,1 |  | 0.63607 | [12 empty] | VV | 2 | 2 | True | 0 | ROZPOCET
| VV |  | "Středové vaznice 150/200 mm - napojení dle PD (na věncích) | [14 empty] | VV | 2 | 1 | True | 0 | ROZPOCET
| VV |  | (6,0+4,0+5,0)*2*0,15*0,2 |  | 0.9 | [12 empty] | VV | 2 | 2 | True | 0 | ROZPOCET
| VV |  | "Krokve 80/200 mm | [14 empty] | VV | 2 | 1 | True | 0 | ROZPOCET
| VV |  | (6,0*(15+9)+4,0*6+2,0*8)*0,08*0,2 |  | 2.944 | [12 empty] | VV | 2 | 2 | True | 0 | ROZPOCET
| VV |  | "Kleštiny 50/200 mm | [14 empty] | VV | 2 | 1 | True | 0 | ROZPOCET
| VV |  | (6,0*18+6,0*12)*0,05*0,2 |  | 1.8 | [12 empty] | VV | 2 | 2 | True | 0 | ROZPOCET
| VV |  | "Rošt pod krokve - pro zaplení 80/200 mm | [14 empty] | VV | 2 | 1 | True | 0 | ROZPOCET
| VV |  | (4+4+6)*6*0,08*0,2 |  | 1.344 | [12 empty] | VV | 2 | 2 | True | 0 | ROZPOCET
| VV |  | "Sloupky - bok vikýře 50/200 mm - přirážka 10% | [14 empty] | VV | 2 | 1 | True | 0 | ROZPOCET
| VV |  | (0,4*2+1,0*2)*1,1*0,05*0,2 |  | 0.0308 | [12 empty] | VV | 2 | 2 | True | 0 | ROZPOCET
| VV |  | Součet |  | 7.6549 | [12 empty] | VV | 2 | 4 | True | 1 | ROZPOCET
111 | K | 762341210 | Montáž bednění střech rovných a šikmých sklonu do 60° z hrubých prken na sraz | m2 | 12.88 |  | 0 |  |  | základní |  | 0 | 0 | 0 | 0 | 0 | 16 | K | 2 |  |  |  | ROZPOCET | 0 | 0 | 0 | 0 | 0 | 1 | 0 | 16 | 222
| VV |  | "Bednění střechy vikýře z prken tl. 25 mm | [14 empty] | VV | 2 | 1 | True | 0 | ROZPOCET
| VV |  | 1,7*6,4 |  | 10.88 | [12 empty] | VV | 2 | 2 | True | 0 | ROZPOCET
| VV |  | "Bednění boků vikýře | [14 empty] | VV | 2 | 1 | True | 0 | ROZPOCET
| VV |  | 1,0*2 |  | 2 | [12 empty] | VV | 2 | 2 | True | 0 | ROZPOCET
| VV |  | Součet |  | 12.88 | [12 empty] | VV | 2 | 4 | True | 1 | ROZPOCET
112 | M | 605151110 | řezivo jehličnaté boční prkno | m3 | 0.419 |  | 0 |  |  | základní |  | 0 | 0 | 0 | 0 | 0 | 32 | M | 2 |  |  |  | ROZPOCET | 0 | 0 | 0 | 0 | 0 | 1 | 0 | 16 | 224
| VV |  | "Bednění střechy a boků vikýře z prken tl. 25 mm | [14 empty] | VV | 2 | 1 | True | 0 | ROZPOCET
| VV |  | (1,7*6,4+1,0*2)*0,025*1,3 |  | 0.4186 | [12 empty] | VV | 2 | 2 | True | 0 | ROZPOCET
| VV |  | Součet |  | 0.4186 | [12 empty] | VV | 2 | 4 | True | 1 | ROZPOCET
113 | K | 762342214 př. cena | Montáž laťování na střechách jednoduchých sklonu do 60° osové vzdálenosti do 360 mm | m2 | 137.044 |  | 0 |  |  | základní |  | 0 | 0 | 0 | 0 | 0 | 16 | K | 2 |  |  |  | ROZPOCET | 0 | 0 | 0 | 0 | 0 | 1 | 0 | 16 | 226
| VV |  | "Střecha RD - latě 60/40 po cca 240mm - rozteč laťování bude upřesněn dle pokynů výrobce střešní krytiny | [14 empty] | VV | 2 | 1 | True | 0 | ROZPOCET
| VV |  | 5,08*(13,35+4,0+2,95)+(1,7+3,6)*6,4 |  | 137.044 | [12 empty] | VV | 2 | 2 | True | 0 | ROZPOCET
| VV |  | "Dimenze latí převzata z výkresu ŘEZ A-A z legendy skladem S2 - Střecha - Zateplení mezi krokvemi | [14 empty] | VV | 2 | 1 | True | 0 | ROZPOCET
| VV |  | "Zavedení figury LATĚ jako součet výkazu výměr této položky | [14 empty] | VV | 2 | 1 | True | 0 | ROZPOCET
| VV |  | Součet |  | 137.044 | [12 empty] | VV | 2 | 4 | True | 1 | ROZPOCET
114 | M | 605141140 | řezivo jehličnaté,střešní latě impregnované dl 4 - 5 m | m3 | 1.85 |  | 0 |  |  | základní |  | 0 | 0 | 0 | 0 | 0 | 32 | M | 2 |  |  |  | ROZPOCET | 0 | 0 | 0 | 0 | 0 | 1 | 0 | 16 | 228
115 | K | 762342441 | Montáž lišt trojúhelníkových nebo kontralatí na střechách sklonu do 60° | m | 159.92 |  | 0 |  |  | základní |  | 0 | 0 | 0 | 0 | 0 | 16 | K | 2 |  |  |  | ROZPOCET | 0 | 0 | 0 | 0 | 0 | 1 | 0 | 16 | 230
| VV |  | "Kontralatě 60x40 mm | [14 empty] | VV | 2 | 1 | True | 0 | ROZPOCET
| VV |  | 5,08*(15+9)+3,6*6+1,7*8 |  | 157.12 | [12 empty] | VV | 2 | 2 | True | 0 | ROZPOCET
| VV |  | "Boky vikýře | [14 empty] | VV | 2 | 1 | True | 0 | ROZPOCET
| VV |  | 0,4*2+1,0*2 |  | 2.8 | [12 empty] | VV | 2 | 2 | True | 0 | ROZPOCET
| VV |  | "Zavedení figury KONTRALATĚ jako součet výkazu výměr této položky | [14 empty] | VV | 2 | 1 | True | 0 | ROZPOCET
| VV |  | Součet |  | 159.92 | [12 empty] | VV | 2 | 4 | True | 1 | ROZPOCET
116 | M | 605141140 | řezivo jehličnaté,střešní latě impregnované dl 4 - 5 m | m3 | 0.518 |  | 0 |  |  | základní |  | 0 | 0 | 0 | 0 | 0 | 32 | M | 2 |  |  |  | ROZPOCET | 0 | 0 | 0 | 0 | 0 | 1 | 0 | 16 | 232
117 | K | 762395000 | Spojovací prostředky pro montáž krovu, bednění, laťování, světlíky, klíny | m3 | 12.182 |  | 0 |  |  | základní |  | 0 | 0 | 0 | 0 | 0 | 16 | K | 2 |  |  |  | ROZPOCET | 0 | 0 | 0 | 0 | 0 | 1 | 0 | 16 | 234
| VV |  | "Řezivo | [14 empty] | VV | 2 | 1 | True | 0 | ROZPOCET
| VV |  | 7,655+1,85+0,509+2,168 |  | 12.182 | [12 empty] | VV | 2 | 2 | True | 0 | ROZPOCET
| VV |  | Součet |  | 12.182 | [12 empty] | VV | 2 | 4 | True | 1 | ROZPOCET
118 | K | 762795000-R1 | Ukotvení dřevěných prvků do ŽB konstrukce chemickou kotvou, závit. tyčí | soubor | 1 |  | 0 |  |  | základní |  | 0 | 0 | 0 | 0 | 0 | 16 | K | 2 |  |  |  | ROZPOCET | 0 | 0 | 0 | 0 | 0 | 1 | 0 | 16 | 236
| VV |  | "Kotvení pozednice, závitová tyč, resp. ocelové kotvy do betonu | [14 empty] | VV | 2 | 1 | True | 0 | ROZPOCET
| VV |  | 1 |  | 1 | [12 empty] | VV | 2 | 2 | True | 0 | ROZPOCET
| VV |  | Součet |  | 1 | [12 empty] | VV | 2 | 4 | True | 1 | ROZPOCET
119 | K | 762810027 | Záklop stropů z desek OSB tl 25 mm na pero a drážku šroubovaných na trámy | m2 | 73.502 |  | 0 |  |  | základní |  | 0 | 0 | 0 | 0 | 0 | 16 | K | 2 |  |  |  | ROZPOCET | 0 | 0 | 0 | 0 | 0 | 1 | 0 | 16 | 238
| VV |  | "POLOŽKA NEZAHRNUJE CENU ZA MATERIÁL - OSB DESKA ZAHRNUTA DÁLE SAMOSTATNOU POLOŽKOU | [14 empty] | VV | 2 | 1 | True | 0 | ROZPOCET
| VV |  | "GARÁŽOVÉ STÁNÍ | [14 empty] | VV | 2 | 1 | True | 0 | ROZPOCET
| VV |  | "Záklop garážového stání | [14 empty] | VV | 2 | 1 | True | 0 | ROZPOCET
| VV |  | 10,705*6,36+1,44*0,19 |  | 68.3574 | [12 empty] | VV | 2 | 2 | True | 0 | ROZPOCET
| VV |  | "Záklop horní hrany atiky - spád do střechy | [14 empty] | VV | 2 | 1 | True | 0 | ROZPOCET
| VV |  | 0,2*(6,525+10,875+6,8+1,525) |  | 5.145 | [12 empty] | VV | 2 | 2 | True | 0 | ROZPOCET
| VV |  | Součet |  | 73.5024 | [12 empty] | VV | 2 | 4 | True | 1 | ROZPOCET
120 | M | 607262500 | deska dřevoštěpková OSB SE 2500x1250x25 mm | m2 | 80.852 |  | 0 |  |  | základní |  | 0 | 0 | 0 | 0 | 0 | 32 | M | 2 |  |  |  | ROZPOCET | 0 | 0 | 0 | 0 | 0 | 1 | 0 | 16 | 240
121 | K | 762822120 | Montáž stropního trámu z hraněného řeziva průřezové plochy do 288 cm2 s výměnami | m | 121.32 |  | 0 |  |  | základní |  | 0 | 0 | 0 | 0 | 0 | 16 | K | 2 |  |  |  | ROZPOCET | 0 | 0 | 0 | 0 | 0 | 1 | 0 | 16 | 242
| VV |  | "GARÁŽOVÉ STÁNÍ | [14 empty] | VV | 2 | 1 | True | 0 | ROZPOCET
| VV |  | "Stropní trámy 80/200 mm | [14 empty] | VV | 2 | 1 | True | 0 | ROZPOCET
| VV |  | 10,705*9 |  | 96.345 | [12 empty] | VV | 2 | 2 | True | 0 | ROZPOCET
| VV |  | "Atikové trámy 80/200 mm | [14 empty] | VV | 2 | 1 | True | 0 | ROZPOCET
| VV |  | 6,36+10,705+6,47+1,44 |  | 24.975 | [12 empty] | VV | 2 | 2 | True | 0 | ROZPOCET
| VV |  | Součet |  | 121.32 | [12 empty] | VV | 2 | 4 | True | 1 | ROZPOCET
122 | M | 605120130-R | řezivo jehličnaté hranol | m3 | 2.168 |  | 0 |  |  | základní |  | 0 | 0 | 0 | 0 | 0 | 32 | M | 2 |  |  |  | ROZPOCET | 0 | 0 | 0 | 0 | 0 | 1 | 0 | 16 | 244
| VV |  | "GARÁŽOVÉ STÁNÍ | [14 empty] | VV | 2 | 1 | True | 0 | ROZPOCET
| VV |  | "Stropní trámy 80/200 mm | [14 empty] | VV | 2 | 1 | True | 0 | ROZPOCET
| VV |  | (5,0+7,0)*9*0,08*0,2 |  | 1.728 | [12 empty] | VV | 2 | 2 | True | 0 | ROZPOCET
| VV |  | "Atikový hranol 80/200 mm | [14 empty] | VV | 2 | 1 | True | 0 | ROZPOCET
| VV |  | (6,36+10,705+6,47+1,44)*0,08*0,2*1,1 |  | 0.43956 | [12 empty] | VV | 2 | 2 | True | 0 | ROZPOCET
| VV |  | Součet |  | 2.1676 | [12 empty] | VV | 2 | 4 | True | 1 | ROZPOCET
123 | K | 998762202 | Přesun hmot procentní pro kce tesařské v objektech v do 12 m | % |  |  | 0 |  |  | základní |  | 0 | 0 | 0 | 0 | 0 | 16 | K | 2 |  |  |  | ROZPOCET | 0 | 0 | 0 | 0 | 0 | 1 | 0 | 16 | 246
| D | 764 | Konstrukce klempířské |  |  |  | 0 |  |  |  |  | 0 |  | 0 |  | 0 | 2 | D | 1 |  |  |  | ROZPOCET | [6 empty] | 0
124 | K | 764121431 př. cena | Krytina střechy rovné drážkováním z tabulí z Al plechu sklonu do 30° | m2 | 12.88 |  | 0 |  |  | základní |  | 0 | 0 | 0 | 0 | 0 | 16 | K | 2 |  |  |  | ROZPOCET | 0 | 0 | 0 | 0 | 0 | 1 | 0 | 16 | 248
| VV |  | "Střecha vikýře | [14 empty] | VV | 2 | 1 | True | 0 | ROZPOCET
| VV |  | 1,7*6,4 |  | 10.88 | [12 empty] | VV | 2 | 2 | True | 0 | ROZPOCET
| VV |  | "Opláštění boků vikýře | [14 empty] | VV | 2 | 1 | True | 0 | ROZPOCET
| VV |  | 1,0*2 |  | 2 | [12 empty] | VV | 2 | 2 | True | 0 | ROZPOCET
| VV |  | "Předběžná cena - Musí být specifikován typ krytiny | [14 empty] | VV | 2 | 1 | True | 0 | ROZPOCET
| VV |  | "Nízký sklon vikýře - nutno probrat návrh skladby s dodavatelem střechy | [14 empty] | VV | 2 | 1 | True | 0 | ROZPOCET
| VV |  | "Hřeben se uvažuje realizovat systémovými hřebenovými taškami | [14 empty] | VV | 2 | 1 | True | 0 | ROZPOCET
| VV |  | "Ukončení krytiny na štítech bude řešeno klempířskou konstrukcí - oplechováním závětrnou lištou | [14 empty] | VV | 2 | 1 | True | 0 | ROZPOCET
| VV |  | Součet |  | 12.88 | [12 empty] | VV | 2 | 4 | True | 1 | ROZPOCET
125 | K | 764121432-R př. cena | Montáž podkladní rohože pod plechovou krytinu | m2 | 12.88 |  | 0 |  |  | základní |  | 0 | 0 | 0 | 0 | 0 | 16 | K | 2 |  |  |  | ROZPOCET | 0 | 0 | 0 | 0 | 0 | 1 | 0 | 16 | 250
| VV |  | "Střecha vikýře | [14 empty] | VV | 2 | 1 | True | 0 | ROZPOCET
| VV |  | 1,7*6,4 |  | 10.88 | [12 empty] | VV | 2 | 2 | True | 0 | ROZPOCET
| VV |  | "Opláštění boků vikýře | [14 empty] | VV | 2 | 1 | True | 0 | ROZPOCET
| VV |  | 1,0*2 |  | 2 | [12 empty] | VV | 2 | 2 | True | 0 | ROZPOCET
| VV |  | "Předběžná cena - Musí být specifikován typ podkladní strukturované rohože | [14 empty] | VV | 2 | 1 | True | 0 | ROZPOCET
| VV |  | Součet |  | 12.88 | [12 empty] | VV | 2 | 4 | True | 1 | ROZPOCET
126 | K | 764222404 | Oplechování štítu závětrnou lištou z Al plechu rš 330 mm | m | 23.76 |  | 0 |  |  | základní |  | 0 | 0 | 0 | 0 | 0 | 16 | K | 2 |  |  |  | ROZPOCET | 0 | 0 | 0 | 0 | 0 | 1 | 0 | 16 | 252
| VV |  | "Oplechování štítu střechy | [14 empty] | VV | 2 | 1 | True | 0 | ROZPOCET
| VV |  | 5,09*2*2 |  | 20.36 | [12 empty] | VV | 2 | 2 | True | 0 | ROZPOCET
| VV |  | "Oplechování ukončení vikýře | [14 empty] | VV | 2 | 1 | True | 0 | ROZPOCET
| VV |  | 1,7*2 |  | 3.4 | [12 empty] | VV | 2 | 2 | True | 0 | ROZPOCET
| VV |  | Součet |  | 23.76 | [12 empty] | VV | 2 | 4 | True | 1 | ROZPOCET
127 | K | 764222433 | Oplechování rovné okapové hrany z Al plechu rš 250 mm | m | 33 |  | 0 |  |  | základní |  | 0 | 0 | 0 | 0 | 0 | 16 | K | 2 |  |  |  | ROZPOCET | 0 | 0 | 0 | 0 | 0 | 1 | 0 | 16 | 254
| VV |  | "Okapový plech doplňkové HI vrstvy | [14 empty] | VV | 2 | 1 | True | 0 | ROZPOCET
| VV |  | 13,3*2 |  | 26.6 | [12 empty] | VV | 2 | 2 | True | 0 | ROZPOCET
| VV |  | "Okapový plech hlavní HI vrstvy - vikýře | [14 empty] | VV | 2 | 1 | True | 0 | ROZPOCET
| VV |  | 6,4 |  | 6.4 | [12 empty] | VV | 2 | 2 | True | 0 | ROZPOCET
| VV |  | Součet |  | 33 | [12 empty] | VV | 2 | 4 | True | 1 | ROZPOCET
128 | K | 764222434-R | Oplechování napojení střechy vikýře na hlavní střechu z Al plechu | m | 6.4 |  | 0 |  |  | základní |  | 0 | 0 | 0 | 0 | 0 | 16 | K | 2 |  |  |  | ROZPOCET | 0 | 0 | 0 | 0 | 0 | 1 | 0 | 16 | 256
| VV |  | 6,4 |  | 6.4 | [12 empty] | VV | 2 | 2 | True | 0 | ROZPOCET
| VV |  | Součet |  | 6.4 | [12 empty] | VV | 2 | 4 | True | 1 | ROZPOCET
129 | K | 764222435-R | Oplechování prostupů přes střešní krytinu z Al plechu | soubor | 1 |  | 0 |  |  | základní |  | 0 | 0 | 0 | 0 | 0 | 16 | K | 2 |  |  |  | ROZPOCET | 0 | 0 | 0 | 0 | 0 | 1 | 0 | 16 | 258
| VV |  | "Oplechování prostupů přes střešní krytinu | [14 empty] | VV | 2 | 1 | True | 0 | ROZPOCET
| VV |  | "komín | [14 empty] | VV | 2 | 1 | True | 0 | ROZPOCET
| VV |  | 1 |  | 1 | [12 empty] | VV | 2 | 2 | True | 0 | ROZPOCET
| VV |  | "Další prostupy budou upřesněny během realzace | [14 empty] | VV | 2 | 1 | True | 0 | ROZPOCET
| VV |  | Součet |  | 1 | [12 empty] | VV | 2 | 4 | True | 1 | ROZPOCET
130 | K | 764321414 | Lemování rovných zdí střech s krytinou skládanou z Al plechu rš 330 mm | m | 4.6 |  | 0 |  |  | základní |  | 0 | 0 | 0 | 0 | 0 | 16 | K | 2 |  |  |  | ROZPOCET | 0 | 0 | 0 | 0 | 0 | 1 | 0 | 16 | 260
| VV |  | "Lemování stěny u vikýře | [14 empty] | VV | 2 | 1 | True | 0 | ROZPOCET
| VV |  | 2,3*2 |  | 4.6 | [12 empty] | VV | 2 | 2 | True | 0 | ROZPOCET
| VV |  | Součet |  | 4.6 | [12 empty] | VV | 2 | 4 | True | 1 | ROZPOCET
131 | K | 764511603-R | Dodávka a montáž okapového systému Al s povrchovou úpravou | m | 40.5 |  | 0 |  |  | základní |  | 0 | 0 | 0 | 0 | 0 | 16 | K | 2 |  |  |  | ROZPOCET | 0 | 0 | 0 | 0 | 0 | 1 | 0 | 16 | 262
| VV |  | "Podokapní žlaby hliníkové | [14 empty] | VV | 2 | 1 | True | 0 | ROZPOCET
| VV |  | 13,35*2 |  | 26.7 | [12 empty] | VV | 2 | 2 | True | 0 | ROZPOCET
| VV |  | "Svody hliníkové skryté (dle technické zprávy) - nutno upřesnit konstrukční a materiálové řešení | [14 empty] | VV | 2 | 1 | True | 0 | ROZPOCET
| VV |  | 4,6*3 |  | 13.8 | [12 empty] | VV | 2 | 2 | True | 0 | ROZPOCET
| VV |  | Součet |  | 40.5 | [12 empty] | VV | 2 | 4 | True | 1 | ROZPOCET
132 | K | 998764202 | Přesun hmot procentní pro konstrukce klempířské v objektech v do 12 m | % |  |  | 0 |  |  | základní |  | 0 | 0 | 0 | 0 | 0 | 16 | K | 2 |  |  |  | ROZPOCET | 0 | 0 | 0 | 0 | 0 | 1 | 0 | 16 | 264
| D | 765 | Krytina skládaná |  |  |  | 0 |  |  |  |  | 0 |  | 0 |  | 0 | 2 | D | 1 |  |  |  | ROZPOCET | [6 empty] | 0
133 | K | 765121014-R př. cena | Montáž krytiny skládané, včetně speciálních tašek a střešních doplňků, D+M | m2 | 126.164 |  | 0 |  |  | základní |  | 0 | 0 | 0 | 0 | 0 | 16 | K | 2 |  |  |  | ROZPOCET | 0 | 0 | 0 | 0 | 0 | 1 | 0 | 16 | 266
| VV |  | "Předběžná odhadní cena. Musí být stanoven přesný typ krytiny a doplňků (spec. tašky, lávky, držáky, protisněhové háky, větrací mřížky a pásy apod.) | [14 empty] | VV | 2 | 1 | True | 0 | ROZPOCET
| VV |  | "šikmá střecha sklonu 45° | [14 empty] | VV | 2 | 1 | True | 0 | ROZPOCET
| VV |  | 5,08*(13,35+4,0+2,95)+3,6*6,4 |  | 126.164 | [12 empty] | VV | 2 | 2 | True | 0 | ROZPOCET
| VV |  | Součet |  | 126.164 | [12 empty] | VV | 2 | 4 | True | 1 | ROZPOCET
134 | K | 765191011 | Montáž pojistné hydroizolační fólie kladené ve sklonu do 30° volně na krokve | m2 | 139.044 |  | 0 |  |  | základní |  | 0 | 0 | 0 | 0 | 0 | 16 | K | 2 |  |  |  | ROZPOCET | 0 | 0 | 0 | 0 | 0 | 1 | 0 | 16 | 268
| VV |  | "Montáž difuzní fólie šikmé střechy sklonu 45° | [14 empty] | VV | 2 | 1 | True | 0 | ROZPOCET
| VV |  | 5,08*(13,35+4,0+2,95)+3,6*6,4 |  | 126.164 | [12 empty] | VV | 2 | 2 | True | 0 | ROZPOCET
| VV |  | "Montáž difuzní fólie šikmé střechy vikýře sklonu 8° | [14 empty] | VV | 2 | 1 | True | 0 | ROZPOCET
| VV |  | 1,7*6,4 |  | 10.88 | [12 empty] | VV | 2 | 2 | True | 0 | ROZPOCET
| VV |  | "Montáž difuzní fólie boků vikýře | [14 empty] | VV | 2 | 1 | True | 0 | ROZPOCET
| VV |  | 1,0*2 |  | 2 | [12 empty] | VV | 2 | 2 | True | 0 | ROZPOCET
| VV |  | "POZN. Difůzní fólie od min. sklonu 10° (Dekten Multi-PRO II) - skladba vikýře dle PD musí být prokonzultována s dodavatelem | [14 empty] | VV | 2 | 1 | True | 0 | ROZPOCET
| VV |  | "Musí být upřesněno zda bude navíc dodáváno přelepování spojů difůzní fólie a montáž těsnících pásek pod kontralatě | [14 empty] | VV | 2 | 1 | True | 0 | ROZPOCET
| VV |  | "Zavedení figury DifuzniFolie jako součet výkazu výměr této položky | [14 empty] | VV | 2 | 1 | True | 0 | ROZPOCET
| VV |  | Součet |  | 139.044 | [12 empty] | VV | 2 | 4 | True | 1 | ROZPOCET
135 | M | 592443950-R př. cena | folie hydroizolační, difuzně propustná, kontaktní | m2 | 183.538 |  | 0 |  |  | základní |  | 0 | 0 | 0 | 0 | 0 | 32 | M | 2 |  |  |  | ROZPOCET | 0 | 0 | 0 | 0 | 0 | 1 | 0 | 16 | 270
136 | K | 765191023-R | Prostupy přes doplňkovou HI vrstvu | kus | 3 |  | 0 |  |  | základní |  | 0 | 0 | 0 | 0 | 0 | 16 | K | 2 |  |  |  | ROZPOCET | 0 | 0 | 0 | 0 | 0 | 1 | 0 | 16 | 272
| VV |  | "Prostupy budou upřesněny dodavatelem stavby | [14 empty] | VV | 2 | 1 | True | 0 | ROZPOCET
| VV |  | "komín, odvětrání kanalizace, prostup pro kabeláž | [14 empty] | VV | 2 | 1 | True | 0 | ROZPOCET
| VV |  | 3 |  | 3 | [12 empty] | VV | 2 | 2 | True | 0 | ROZPOCET
| VV |  | Součet |  | 3 | [12 empty] | VV | 2 | 4 | True | 1 | ROZPOCET
137 | K | 765191092-R | Příplatek za napojení přechodu mezi vikýřem a hlavní střechou | soubor | 1 |  | 0 |  |  | základní |  | 0 | 0 | 0 | 0 | 0 | 16 | K | 2 |  |  |  | ROZPOCET | 0 | 0 | 0 | 0 | 0 | 1 | 0 | 16 | 274
138 | K | 998765202 | Přesun hmot procentní pro krytiny skládané v objektech v do 12 m | % |  |  | 0 |  |  | základní |  | 0 | 0 | 0 | 0 | 0 | 16 | K | 2 |  |  |  | ROZPOCET | 0 | 0 | 0 | 0 | 0 | 1 | 0 | 16 | 276
| D | 767 | Konstrukce zámečnické |  |  |  | 0 |  |  |  |  | 0 |  | 0 |  | 0 | 2 | D | 1 |  |  |  | ROZPOCET | [6 empty] | 0
139 | K | 767161111-r | Montáž zábradlí D+M | soubor | 1 |  | 0 |  |  | základní |  | 0 | 0 | 0 | 0 | 0 | 16 | K | 2 |  |  |  | ROZPOCET | 0 | 0 | 0 | 0 | 0 | 1 | 0 | 16 | 278
| VV |  | "GARÁŽOVÉ STÁNÍ | [14 empty] | VV | 2 | 1 | True | 0 | ROZPOCET
| VV |  | "MUSÍ BÝT UPŘESNĚN KONKRÉTNÍ TYP ZÁBRADLÍ INVESTOREM STAVBY | [14 empty] | VV | 2 | 1 | True | 0 | ROZPOCET
| VV |  | 1 |  | 1 | [12 empty] | VV | 2 | 2 | True | 0 | ROZPOCET
| VV |  | Součet |  | 1 | [12 empty] | VV | 2 | 4 | True | 1 | ROZPOCET

## 01.2 - Kompletace - stave...
{2f6abce2-8a1f-4044-8e63-cdb6d99e6b03}
2
| KRYCÍ LIST SOUPISU PRACÍ | [7 empty] | v --- níže se nacházejí doplnkové a pomocné údaje k sestavám --- v | [8 empty] | False
Stavba:
Pasivní rodinný dům Babice
Objekt:
01 - SO 01 - Energeticky pasivní dům
Soupis:
01.2 - Kompletace - stavební část
| KSO: |  |  |  |  | CC-CZ:
| Místo: |  |  |  |  | Datum: | 18.2.2021
| Zadavatel: |  |  |  |  | IČ:
DIČ:
| Uchazeč: |  |  |  |  | IČ: | Vyplň údaj
|  | Vyplň údaj |  |  |  | DIČ: | Vyplň údaj
| Projektant: |  |  |  |  | IČ:
DIČ:
| Zpracovatel: |  |  |  |  | IČ:
DIČ:
Poznámka:
| Cena bez DPH | [5 empty] | 0
|  |  | Základ daně |  |  | Sazba daně | Výše daně
| DPH | základní | 0 |  |  | 21% | 0
|  | snížená | 0 |  |  | 15% | 0
|  | zákl. přenesená | 0 |  |  | 21% | 0
|  | sníž. přenesená | 0 |  |  | 15% | 0
|  | nulová | 0 |  |  | 0% | 0
| Cena s DPH |  |  | v | CZK |  | 0
| Projektant |  |  | Zpracovatel
| Datum a podpis: |  | Razítko | Datum a podpis: |  |  | Razítko
| Objednavatel |  |  | Uchazeč
| Datum a podpis: |  | Razítko | Datum a podpis: |  |  | Razítko
REKAPITULACE ČLENĚNÍ SOUPISU PRACÍ
Stavba:
Pasivní rodinný dům Babice
Objekt:
01 - SO 01 - Energeticky pasivní dům
Soupis:
01.2 - Kompletace - stavební část
Místo: | [5 empty] | Datum: | 18.2.2021
Zadavatel: | [5 empty] | Projektant:
Uchazeč: |  |  | Vyplň údaj |  |  | Zpracovatel:
Kód dílu - Popis | [6 empty] | Cena celkem [CZK]
Náklady ze soupisu prací | [6 empty] | 0 | [11 empty] | -1
| HSV - Práce a dodávky HSV | [5 empty] | 0
| 6 - Úpravy povrchů, podlahy a osazování výplní | [5 empty] | 0
| 998 - Přesun hmot | [5 empty] | 0
| PSV - Práce a dodávky PSV | [5 empty] | 0
| 713 - Izolace tepelné | [5 empty] | 0
| 762 - Konstrukce tesařské | [5 empty] | 0
| 763 - Konstrukce suché výstavby | [5 empty] | 0
| 764 - Konstrukce klempířské | [5 empty] | 0
| 766 - Konstrukce truhlářské | [5 empty] | 0
| 767 - Konstrukce zámečnické | [5 empty] | 0
| 771 - Podlahy z dlaždic | [5 empty] | 0
| 775 - Podlahy skládané | [5 empty] | 0
| 776 - Podlahy povlakové | [5 empty] | 0
| 777 - Podlahy lité | [5 empty] | 0
| 781 - Dokončovací práce - obklady | [5 empty] | 0
| 784 - Dokončovací práce - malby a tapety | [5 empty] | 0
| 786 - Dokončovací práce - čalounické úpravy | [5 empty] | 0
SOUPIS PRACÍ
Stavba:
Pasivní rodinný dům Babice
Objekt:
01 - SO 01 - Energeticky pasivní dům
Soupis:
01.2 - Kompletace - stavební část
Místo: | [5 empty] | Datum: | 18.2.2021
Zadavatel: | [5 empty] | Projektant:
Uchazeč: |  |  | Vyplň údaj |  |  | Zpracovatel:
PČ | Typ | Kód | Popis | MJ | Množství | J.cena [CZK] | Cena celkem [CZK] | Cenová soustava |  | DPH | J. Nh [h] | Nh celkem [h] | J. hmotnost [t] | Hmotnost celkem [t] | J. suť [t] | Suť Celkem [t]
Náklady soupisu celkem | [6 empty] | 0 |  |  |  |  | 0 |  | 57.8037 |  | 0 |  | D | -1 | [10 empty] | 0
| D | HSV | Práce a dodávky HSV |  |  |  | 0 |  |  |  |  | 0 |  | 40.9633 |  | 0 | 1 | D | 0 |  |  |  | ROZPOCET | [6 empty] | 0
| D | 6 | Úpravy povrchů, podlahy a osazování výplní |  |  |  | 0 |  |  |  |  | 0 |  | 40.9633 |  | 0 | 1 | D | 1 |  |  |  | ROZPOCET | [6 empty] | 0
1 | K | 611341121 | Sádrová nebo vápenosádrová omítka hladká jednovrstvá vnitřních stropů rovných nanášená ručně | m2 | 71.75 |  | 0 |  |  | základní |  | 0 | 0.01103 | 0.7914 | 0 | 0 | 4 | K | 2 |  |  |  | ROZPOCET | 0 | 0 | 0 | 0 | 0 | 1 | 0 | 4 | 767065932
| VV |  | 1.NP | [14 empty] | VV | 2 | 1 | True | 0 | ROZPOCET
| VV |  | 12,65+7,2+10,45+26+13,2+2,25 |  | 71.75 | [12 empty] | VV | 2 | 2 | True | 0 | ROZPOCET
| VV |  | Součet |  | 71.75 | [12 empty] | VV | 2 | 4 | True | 1 | ROZPOCET
2 | K | 612315301 | Vápennosádrová hladká omítka ostění nebo nadpraží | m2 | 13.096 |  | 0 |  |  | základní |  | 0 | 0.0296 | 0.38764 | 0 | 0 | 4 | K | 2 |  |  |  | ROZPOCET | 0 | 0 | 0 | 0 | 0 | 1 | 0 | 4 | -307271961
| VV |  | 1.NP | [14 empty] | VV | 2 | 1 | True | 0 | ROZPOCET
| VV |  | 0,19*(1,5*2+2) |  | 0.95 | [12 empty] | VV | 2 | 2 | True | 0 | ROZPOCET
| VV |  | 0,19*(1,5*2+1)*2 |  | 1.52 | [12 empty] | VV | 2 | 2 | True | 0 | ROZPOCET
| VV |  | 0,19*(2,4*2+3,6+1,225) |  | 1.8288 | [12 empty] | VV | 2 | 2 | True | 0 | ROZPOCET
| VV |  | 0,19*(2,4*2+1) |  | 1.102 | [12 empty] | VV | 2 | 2 | True | 0 | ROZPOCET
| VV |  | Mezisoučet |  | 5.4008 | [12 empty] | VV | 2 | 3 | True | 0 | ROZPOCET
| VV |  | 2.NP | [14 empty] | VV | 2 | 1 | True | 0 | ROZPOCET
| VV |  | 0,19*(1,4*2+1)*2 |  | 1.444 | [12 empty] | VV | 2 | 2 | True | 0 | ROZPOCET
| VV |  | 0,19*(1,4*2+2)*2 |  | 1.824 | [12 empty] | VV | 2 | 2 | True | 0 | ROZPOCET
| VV |  | 0,19*(2,3*2+1)*2 |  | 2.128 | [12 empty] | VV | 2 | 2 | True | 0 | ROZPOCET
| VV |  | 0,19*(2,3*2+3) |  | 1.444 | [12 empty] | VV | 2 | 2 | True | 0 | ROZPOCET
| VV |  | 0,19*1,5*3 |  | 0.855 | [12 empty] | VV | 2 | 2 | True | 0 | ROZPOCET
| VV |  | Mezisoučet |  | 7.695 | [12 empty] | VV | 2 | 3 | True | 0 | ROZPOCET
| VV |  | Součet |  | 13.0957 | [12 empty] | VV | 2 | 4 | True | 1 | ROZPOCET
3 | K | 612341121 | Sádrová nebo vápenosádrová omítka hladká jednovrstvá vnitřních stěn nanášená ručně | m2 | 417.657 |  | 0 |  |  | základní |  | 0 | 0.01103 | 4.6068 | 0 | 0 | 4 | K | 2 |  |  |  | ROZPOCET | 0 | 0 | 0 | 0 | 0 | 1 | 0 | 4 | -1674892550
| VV |  | 1.NP | [14 empty] | VV | 2 | 1 | True | 0 | ROZPOCET
| VV |  | "1.01" 3*(6,25*2+2,0*2)-0,9*2,05-0,8*2,05-1*2,05*2 |  | 41.915 | [12 empty] | VV | 2 | 2 | True | 0 | ROZPOCET
| VV |  | "1.02" 3*(2,425*2+2,875*2)-0,8*2,05-1*1,5 |  | 28.66 | [12 empty] | VV | 2 | 2 | True | 0 | ROZPOCET
| VV |  | "1.03" 3*(3,625*2+2,875*2)-0,9*2,05-2*1,5 |  | 34.155 | [12 empty] | VV | 2 | 2 | True | 0 | ROZPOCET
| VV |  | "1.04, 1.05" 3*(3,625+1,125+2,625+5,05+6,25+7,175)-1*2,05-0,7*2-1*1,5-3,6*2,4 |  | 63.96 | [12 empty] | VV | 2 | 2 | True | 0 | ROZPOCET
| VV |  | "1.06" 3*(1,125+1,5) |  | 7.875 | [12 empty] | VV | 2 | 2 | True | 0 | ROZPOCET
| VV |  | "1.07" 3*(2,5*2+2) |  | 21 | [12 empty] | VV | 2 | 2 | True | 0 | ROZPOCET
| VV |  | "1.08" 2,55*(5,9+2,975*2)-2,3*2,15 |  | 25.2725 | [12 empty] | VV | 2 | 2 | True | 0 | ROZPOCET
| VV |  | Mezisoučet |  | 222.8375 | [12 empty] | VV | 2 | 3 | True | 0 | ROZPOCET
| VV |  | 2.NP | [14 empty] | VV | 2 | 1 | True | 0 | ROZPOCET
| VV |  | "2.01" 2,89*(3+3,8*2+1)-0,9*2,05-1*2,89-3*2,3 |  | 21.889 | [12 empty] | VV | 2 | 2 | True | 0 | ROZPOCET
| VV |  | "2.02" 2,89*(5*2+2,5*2)-1*2,3-0,9*2,05-1*1,4 |  | 37.805 | [12 empty] | VV | 2 | 2 | True | 0 | ROZPOCET
| VV |  | "2.03" 2,89*2,825+(2,89+1,275)*0,5*3,625*2+1,275*2,825-2*1,4-0,9*2,05 |  | 22.2192 | [12 empty] | VV | 2 | 2 | True | 0 | ROZPOCET
| VV |  | "2.04" 2,89*2,05+(2,89+1,275)*0,5*2,5*2+1,275*2,05-0,8*2,05 |  | 17.3107 | [12 empty] | VV | 2 | 2 | True | 0 | ROZPOCET
| VV |  | "2.05" 2,89*(1+2,25*2)-0,9*2,05 |  | 14.05 | [12 empty] | VV | 2 | 2 | True | 0 | ROZPOCET
| VV |  | "2.06" (2,89+1,275)*0,5*2,625*2+1,275*2-1,5*1,5 |  | 11.2331 | [12 empty] | VV | 2 | 2 | True | 0 | ROZPOCET
| VV |  | "2.07" 2,89*(4*2+3,625*2)-1*2,3-2*1,4 |  | 38.9725 | [12 empty] | VV | 2 | 2 | True | 0 | ROZPOCET
| VV |  | "2.08" 2,89*1,05+(2,89+1,275)*0,5*2,5*2+1,275*2,6 |  | 16.762 | [12 empty] | VV | 2 | 2 | True | 0 | ROZPOCET
| VV |  | "2.09" (2,89+1,275)*0,5*2,5*2+1,275*2,325+2,89*0,9-1*1,4 |  | 14.5779 | [12 empty] | VV | 2 | 2 | True | 0 | ROZPOCET
| VV |  | Mezisoučet |  | 194.8195 | [12 empty] | VV | 2 | 3 | True | 0 | ROZPOCET
| VV |  | Součet |  | 417.657 | [12 empty] | VV | 2 | 4 | True | 1 | ROZPOCET
4 | K | 622143001 | Montáž omítkových plastových nebo pozinkovaných soklových profilů | m | 33.6 |  | 0 |  |  | základní |  | 0 | 0 | 0 | 0 | 0 | 4 | K | 2 |  |  |  | ROZPOCET | 0 | 0 | 0 | 0 | 0 | 1 | 0 | 4 | -1593083540
| VV |  | 1.NP | [14 empty] | VV | 2 | 1 | True | 0 | ROZPOCET
| VV |  | 6,6*2+12,7*2-1-3-1 |  | 33.6 | [12 empty] | VV | 2 | 2 | True | 0 | ROZPOCET
| VV |  | Součet |  | 33.6 | [12 empty] | VV | 2 | 4 | True | 1 | ROZPOCET
5 | M | 55343012 | profil soklový Pz+PVC pro vnější omítky tl 20mm | m | 35.28 |  | 0 |  |  | základní |  | 0 | 0.0001 | 0.003528 | 0 | 0 | 8 | M | 2 |  |  |  | ROZPOCET | 0 | 0 | 0 | 0 | 0 | 1 | 0 | 4 | -1659865250
| VV |  | 33,6*1,05 'Přepočtené koeficientem množství |  | 35.28 | [12 empty] | VV | 2 | 2 | False | 1 | ROZPOCET
6 | K | 622211051 | Montáž kontaktního zateplení vnějších stěn lepením a mechanickým kotvením polystyrénových desek tl do 240 mm | m2 | 29.436 |  | 0 |  |  | základní |  | 0 | 0.00862 | 0.25374 | 0 | 0 | 4 | K | 2 |  |  |  | ROZPOCET | 0 | 0 | 0 | 0 | 0 | 1 | 0 | 4 | 1430446730
| P |  | Poznámka k položce: Soklová část | [14 empty] | P | 2
| VV |  | soklová část | [14 empty] | VV | 2 | 1 | True | 0 | ROZPOCET
| VV |  | 0,75*6,6 |  | 4.95 | [12 empty] | VV | 2 | 2 | True | 0 | ROZPOCET
| VV |  | 0,65*12,7 |  | 8.255 | [12 empty] | VV | 2 | 2 | True | 0 | ROZPOCET
| VV |  | 0,67*12,7 |  | 8.509 | [12 empty] | VV | 2 | 2 | True | 0 | ROZPOCET
| VV |  | 1,17*6,6 |  | 7.722 | [12 empty] | VV | 2 | 2 | True | 0 | ROZPOCET
| VV |  | Součet |  | 29.436 | [12 empty] | VV | 2 | 4 | True | 1 | ROZPOCET
7 | M | 28376404 | deska z polystyrénu XPS, hrana rovná a strukturovaný povrch λ=0,033 | m3 | 7.506 |  | 0 |  |  | základní |  | 0 | 0.032 | 0.24019 | 0 | 0 | 8 | M | 2 |  |  |  | ROZPOCET | 0 | 0 | 0 | 0 | 0 | 1 | 0 | 4 | -1353620264
| VV |  | tl. 250mm | [14 empty] | VV | 2 | 1 | True | 0 | ROZPOCET
| VV |  | 0,25*29,436 |  | 7.359 | [12 empty] | VV | 2 | 2 | True | 0 | ROZPOCET
| VV |  | Součet |  | 7.359 | [12 empty] | VV | 2 | 4 | True | 1 | ROZPOCET
| VV |  | 7,359*1,02 'Přepočtené koeficientem množství |  | 7.506 | [12 empty] | VV | 2 | 2 | False | 1 | ROZPOCET
8 | K | 622221031 | Montáž kontaktního zateplení vnějších stěn lepením a mechanickým kotvením desek z minerální vlny s podélnou orientací vláken tl do 160 mm | m2 | 118.525 |  | 0 |  |  | základní |  | 0 | 0.0096 | 1.1378 | 0 | 0 | 4 | K | 2 |  |  |  | ROZPOCET | 0 | 0 | 0 | 0 | 0 | 1 | 0 | 4 | 425971318
| VV |  | O2 - 2 vrstvy | [14 empty] | VV | 2 | 1 | True | 0 | ROZPOCET
| VV |  | Pohled východní | [14 empty] | VV | 2 | 1 | True | 0 | ROZPOCET
| VV |  | (4,625*(12,7+0,3*2)-1,5*1,5)*2 |  | 118.525 | [12 empty] | VV | 2 | 2 | True | 0 | ROZPOCET
| VV |  | Součet |  | 118.525 | [12 empty] | VV | 2 | 4 | True | 1 | ROZPOCET
9 | M | 63151521 | deska tepelně izolační minerální kontaktních fasád podélné vlákno λ=0,036 tl 150mm | m2 | 120.896 |  | 0 |  |  | základní |  | 0 | 0.0175 | 2.1157 | 0 | 0 | 8 | M | 2 |  |  |  | ROZPOCET | 0 | 0 | 0 | 0 | 0 | 1 | 0 | 4 | 1649255005
| VV |  | 118,525*1,02 'Přepočtené koeficientem množství |  | 120.896 | [12 empty] | VV | 2 | 2 | False | 1 | ROZPOCET
10 | K | 622211031 | Montáž kontaktního zateplení vnějších stěn lepením a mechanickým kotvením polystyrénových desek tl do 160 mm | m2 | 5.58 |  | 0 |  |  | základní |  | 0 | 0.0086 | 0.047988 | 0 | 0 | 4 | K | 2 |  |  |  | ROZPOCET | 0 | 0 | 0 | 0 | 0 | 1 | 0 | 4 | 2052135753
| VV |  | O4 - kastlíky na žaluzie | [14 empty] | VV | 2 | 1 | True | 0 | ROZPOCET
| VV |  | "1.NP" 0,3*(2+1+1+3,6) |  | 2.28 | [12 empty] | VV | 2 | 2 | True | 0 | ROZPOCET
| VV |  | "2.NP" 0,3*(1+2+1+2+1+3+1) |  | 3.3 | [12 empty] | VV | 2 | 2 | True | 0 | ROZPOCET
| VV |  | Součet |  | 5.58 | [12 empty] | VV | 2 | 4 | True | 1 | ROZPOCET
11 | M | 28376446 | deska z polystyrénu XPS, hrana rovná a strukturovaný povrch 300kPa tl 150mm | m2 | 5.692 |  | 0 |  |  | základní |  | 0 | 0.0045 | 0.025614 | 0 | 0 | 8 | M | 2 |  |  |  | ROZPOCET | 0 | 0 | 0 | 0 | 0 | 1 | 0 | 4 | -896923590
| VV |  | 5,58*1,02 'Přepočtené koeficientem množství |  | 5.692 | [12 empty] | VV | 2 | 2 | False | 1 | ROZPOCET
12 | K | 622211061 | Montáž kontaktního zateplení vnějších stěn lepením a mechanickým kotvením polystyrénových desek tl přes 240 mm | m2 | 86.331 |  | 0 |  |  | základní |  | 0 | 0.00884 | 0.76317 | 0 | 0 | 4 | K | 2 |  |  |  | ROZPOCET | 0 | 0 | 0 | 0 | 0 | 1 | 0 | 4 | 298057363
| VV |  | O1+O3+O5 | [14 empty] | VV | 2 | 1 | True | 0 | ROZPOCET
| VV |  | Pohled Severní | [14 empty] | VV | 2 | 1 | True | 0 | ROZPOCET
| VV |  | 4,625*6,6-2*1,5-1*1,5 |  | 26.025 | [12 empty] | VV | 2 | 2 | True | 0 | ROZPOCET
| VV |  | (8,225-4,625)*6,6*0,5-1*1,4-2*1,4 |  | 7.68 | [12 empty] | VV | 2 | 2 | True | 0 | ROZPOCET
| VV |  | Mezisoučet |  | 33.705 | [12 empty] | VV | 2 | 3 | True | 0 | ROZPOCET
| VV |  | Pohled jžní | [14 empty] | VV | 2 | 1 | True | 0 | ROZPOCET
| VV |  | 4,625*6,6-1*1,5-3,6*2,4 |  | 20.385 | [12 empty] | VV | 2 | 2 | True | 0 | ROZPOCET
| VV |  | (8,225-4,625)*6,6*0,5-1*1,4-2*1,4 |  | 7.68 | [12 empty] | VV | 2 | 2 | True | 0 | ROZPOCET
| VV |  | Mezisoučet |  | 28.065 | [12 empty] | VV | 2 | 3 | True | 0 | ROZPOCET
| VV |  | Pohled západní | [14 empty] | VV | 2 | 1 | True | 0 | ROZPOCET
| VV |  | 4,625*(0,3+3,925+0,25) |  | 20.6969 | [12 empty] | VV | 2 | 2 | True | 0 | ROZPOCET
| VV |  | (4,625-2,35)*(0,25+2,925+0,3) |  | 7.9056 | [12 empty] | VV | 2 | 2 | True | 0 | ROZPOCET
| VV |  | (5,9-4,625)*(0,25+1+0,175*2+3+1+0,25) |  | 7.4588 | [12 empty] | VV | 2 | 2 | True | 0 | ROZPOCET
| VV |  | -1*2,3-3*2,3-1*2,3 |  | -11.5 | [12 empty] | VV | 2 | 2 | True | 0 | ROZPOCET
| VV |  | Mezisoučet |  | 24.5613 | [12 empty] | VV | 2 | 3 | True | 0 | ROZPOCET
| VV |  | Součet |  | 86.3312 | [12 empty] | VV | 2 | 4 | True | 1 | ROZPOCET
13 | M | 28376086 | deska EPS grafitová fasádní λ=0,031 tl 300mm | m2 | 88.058 |  | 0 |  |  | základní |  | 0 | 0.0045 | 0.39626 | 0 | 0 | 8 | M | 2 |  |  |  | ROZPOCET | 0 | 0 | 0 | 0 | 0 | 1 | 0 | 4 | -43809968
| VV |  | 86,331*1,02 'Přepočtené koeficientem množství |  | 88.058 | [12 empty] | VV | 2 | 2 | False | 1 | ROZPOCET
14 | K | 622261561 | Montáž ostění z obkladových desek - cementovláknitá int/ext š do 200 mm | m | 68.925 |  | 0 |  |  | základní |  | 0 | 0.0059662 | 0.41122 | 0 | 0 | 4 | K | 2 |  |  |  | ROZPOCET | 0 | 0 | 0 | 0 | 0 | 1 | 0 | 4 | -1075102490
| VV |  | 1.NP | [14 empty] | VV | 2 | 1 | True | 0 | ROZPOCET
| VV |  | (1,5*2+2) |  | 5 | [12 empty] | VV | 2 | 2 | True | 0 | ROZPOCET
| VV |  | (1,5*2+1)*2 |  | 8 | [12 empty] | VV | 2 | 2 | True | 0 | ROZPOCET
| VV |  | (2,4*2+3,6+1,225) |  | 9.625 | [12 empty] | VV | 2 | 2 | True | 0 | ROZPOCET
| VV |  | (2,4*2+1) |  | 5.8 | [12 empty] | VV | 2 | 2 | True | 0 | ROZPOCET
| VV |  | Mezisoučet |  | 28.425 | [12 empty] | VV | 2 | 3 | True | 0 | ROZPOCET
| VV |  | 2.NP | [14 empty] | VV | 2 | 1 | True | 0 | ROZPOCET
| VV |  | (1,4*2+1)*2 |  | 7.6 | [12 empty] | VV | 2 | 2 | True | 0 | ROZPOCET
| VV |  | (1,4*2+2)*2 |  | 9.6 | [12 empty] | VV | 2 | 2 | True | 0 | ROZPOCET
| VV |  | (2,3*2+1)*2 |  | 11.2 | [12 empty] | VV | 2 | 2 | True | 0 | ROZPOCET
| VV |  | (2,3*2+3) |  | 7.6 | [12 empty] | VV | 2 | 2 | True | 0 | ROZPOCET
| VV |  | 1,5*3 |  | 4.5 | [12 empty] | VV | 2 | 2 | True | 0 | ROZPOCET
| VV |  | Mezisoučet |  | 40.5 | [12 empty] | VV | 2 | 3 | True | 0 | ROZPOCET
| VV |  | Součet |  | 68.925 | [12 empty] | VV | 2 | 4 | True | 1 | ROZPOCET
15 | K | 622273001 | Montáž odvětrávané fasády stěn nýtováním na hliníkový rošt bez tepelné izolace | m2 | 17.193 |  | 0 |  |  | základní |  | 0 | 0.00269 | 0.046249 | 0 | 0 | 4 | K | 2 |  |  |  | ROZPOCET | 0 | 0 | 0 | 0 | 0 | 1 | 0 | 4 | -1255369799
| VV |  | Obložení atiky - krytá terasa, parkování | [14 empty] | VV | 2 | 1 | True | 0 | ROZPOCET
| VV |  | 0,65*(6,7*2+11,5+1,55) |  | 17.1925 | [12 empty] | VV | 2 | 2 | True | 0 | ROZPOCET
| VV |  | Součet |  | 17.1925 | [12 empty] | VV | 2 | 4 | True | 1 | ROZPOCET
16 | K | 621273001 | Montáž odvětrávané fasády podhledů na hliníkový rošt bez tepelné izolace | m2 | 44.96 |  | 0 |  |  | základní |  | 0 | 0.00377 | 0.1695 | 0 | 0 | 4 | K | 2 |  |  |  | ROZPOCET | 0 | 0 | 0 | 0 | 0 | 1 | 0 | 4 | 317543197
| VV |  | S5 nad parkováním, terasou | [14 empty] | VV | 2 | 1 | True | 0 | ROZPOCET
| VV |  | 20,1+24,86 |  | 44.96 | [12 empty] | VV | 2 | 2 | True | 0 | ROZPOCET
| VV |  | Součet |  | 44.96 | [12 empty] | VV | 2 | 4 | True | 1 | ROZPOCET
17 | M | 59155237 | deska cementovláknitá int/ext protipožární tl 50mm | m2 | 77.691 |  | 0 |  |  | základní |  | 0 | 0.034 | 2.6415 | 0 | 0 | 8 | M | 2 |  |  |  | ROZPOCET | 0 | 0 | 0 | 0 | 0 | 1 | 0 | 4 | -1295526901
| VV |  | Obložení atiky - krytá terasa, parkování | [14 empty] | VV | 2 | 1 | True | 0 | ROZPOCET
| VV |  | 0,65*(6,7*2+11,5+1,55) |  | 17.1925 | [12 empty] | VV | 2 | 2 | True | 0 | ROZPOCET
| VV |  | S5 nad parkováním, terasou | [14 empty] | VV | 2 | 1 | True | 0 | ROZPOCET
| VV |  | 20,1+24,86 |  | 44.96 | [12 empty] | VV | 2 | 2 | True | 0 | ROZPOCET
| VV |  | Součet |  | 62.1525 | [12 empty] | VV | 2 | 4 | True | 1 | ROZPOCET
| VV |  | 62,153*1,25 'Přepočtené koeficientem množství |  | 77.691 | [12 empty] | VV | 2 | 2 | False | 1 | ROZPOCET
18 | K | 622531021 | Tenkovrstvá silikonová zrnitá omítka tl. 2,0 mm včetně penetrace vnějších stěn | m2 | 210.436 |  | 0 |  |  | základní |  | 0 | 0.00348 | 0.73232 | 0 | 0 | 4 | K | 2 |  |  |  | ROZPOCET | 0 | 0 | 0 | 0 | 0 | 1 | 0 | 4 | -1164070009
| VV |  | O2 - 2 vrstvy | [14 empty] | VV | 2 | 1 | True | 0 | ROZPOCET
| VV |  | Pohled východní | [14 empty] | VV | 2 | 1 | True | 0 | ROZPOCET
| VV |  | (4,625*(12,7+0,3*2)-1,5*1,5)*2 |  | 118.525 | [12 empty] | VV | 2 | 2 | True | 0 | ROZPOCET
| VV |  | Mezisoučet |  | 118.525 | [12 empty] | VV | 2 | 3 | True | 0 | ROZPOCET
| VV |  | O4 - kastlíky na žaluzie | [14 empty] | VV | 2 | 1 | True | 0 | ROZPOCET
| VV |  | "1.NP" 0,3*(2+1+1+3,6) |  | 2.28 | [12 empty] | VV | 2 | 2 | True | 0 | ROZPOCET
| VV |  | "2.NP" 0,3*(1+2+1+2+1+3+1) |  | 3.3 | [12 empty] | VV | 2 | 2 | True | 0 | ROZPOCET
| VV |  | Mezisoučet |  | 5.58 | [12 empty] | VV | 2 | 3 | True | 0 | ROZPOCET
| VV |  | O1+O3+O5 | [14 empty] | VV | 2 | 1 | True | 0 | ROZPOCET
| VV |  | Pohled Severní | [14 empty] | VV | 2 | 1 | True | 0 | ROZPOCET
| VV |  | 4,625*6,6-2*1,5-1*1,5 |  | 26.025 | [12 empty] | VV | 2 | 2 | True | 0 | ROZPOCET
| VV |  | (8,225-4,625)*6,6*0,5-1*1,4-2*1,4 |  | 7.68 | [12 empty] | VV | 2 | 2 | True | 0 | ROZPOCET
| VV |  | Mezisoučet |  | 33.705 | [12 empty] | VV | 2 | 3 | True | 0 | ROZPOCET
| VV |  | Pohled jžní | [14 empty] | VV | 2 | 1 | True | 0 | ROZPOCET
| VV |  | 4,625*6,6-1*1,5-3,6*2,4 |  | 20.385 | [12 empty] | VV | 2 | 2 | True | 0 | ROZPOCET
| VV |  | (8,225-4,625)*6,6*0,5-1*1,4-2*1,4 |  | 7.68 | [12 empty] | VV | 2 | 2 | True | 0 | ROZPOCET
| VV |  | Mezisoučet |  | 28.065 | [12 empty] | VV | 2 | 3 | True | 0 | ROZPOCET
| VV |  | Pohled západní | [14 empty] | VV | 2 | 1 | True | 0 | ROZPOCET
| VV |  | 4,625*(0,3+3,925+0,25) |  | 20.6969 | [12 empty] | VV | 2 | 2 | True | 0 | ROZPOCET
| VV |  | (4,625-2,35)*(0,25+2,925+0,3) |  | 7.9056 | [12 empty] | VV | 2 | 2 | True | 0 | ROZPOCET
| VV |  | (5,9-4,625)*(0,25+1+0,175*2+3+1+0,25) |  | 7.4588 | [12 empty] | VV | 2 | 2 | True | 0 | ROZPOCET
| VV |  | -1*2,3-3*2,3-1*2,3 |  | -11.5 | [12 empty] | VV | 2 | 2 | True | 0 | ROZPOCET
| VV |  | Mezisoučet |  | 24.5613 | [12 empty] | VV | 2 | 3 | True | 0 | ROZPOCET
| VV |  | Součet |  | 210.4363 | [12 empty] | VV | 2 | 4 | True | 1 | ROZPOCET
19 | K | 622531031 | Tenkovrstvá silikonová soklová omítka tl. 3,0 mm včetně penetrace vnějších stěn | m2 | 3.36 |  | 0 |  |  | základní |  | 0 | 0.00478 | 0.016061 | 0 | 0 | 4 | K | 2 |  |  |  | ROZPOCET | 0 | 0 | 0 | 0 | 0 | 1 | 0 | 4 | -1414076904
| VV |  | 1.NP | [14 empty] | VV | 2 | 1 | True | 0 | ROZPOCET
| VV |  | 0,1*(6,6*2+12,7*2-1-3-1) |  | 3.36 | [12 empty] | VV | 2 | 2 | True | 0 | ROZPOCET
| VV |  | Součet |  | 3.36 | [12 empty] | VV | 2 | 4 | True | 1 | ROZPOCET
20 | K | 631311114 | Mazanina tl do 80 mm z betonu prostého bez zvýšených nároků na prostředí tř. C 16/20 | m3 | 9.584 |  | 0 |  |  | základní |  | 0 | 2.2563 | 21.6248 | 0 | 0 | 4 | K | 2 |  |  |  | ROZPOCET | 0 | 0 | 0 | 0 | 0 | 1 | 0 | 4 | 1339182338
| VV |  | 1.NP | [14 empty] | VV | 2 | 1 | True | 0 | ROZPOCET
| VV |  | 0,065*(12,65+7,2+10,45+26+13,2+2,25+2,65) |  | 4.836 | [12 empty] | VV | 2 | 2 | True | 0 | ROZPOCET
| VV |  | 2.NP | [14 empty] | VV | 2 | 1 | True | 0 | ROZPOCET
| VV |  | 0,065*(11,25+12,5+10,25+5,15+2,2+5,25+14,5+6,15+5,8) |  | 4.7482 | [12 empty] | VV | 2 | 2 | True | 0 | ROZPOCET
| VV |  | Součet |  | 9.5843 | [12 empty] | VV | 2 | 4 | True | 1 | ROZPOCET
21 | K | 631319211 | Příplatek k mazaninám za přidání PP mikrovláken pro objemové vyztužení 0,9 kg/m3 | m3 | 9.584 |  | 0 |  |  | základní |  | 0 | 0.00091 | 0.0087214 | 0 | 0 | 4 | K | 2 |  |  |  | ROZPOCET | 0 | 0 | 0 | 0 | 0 | 1 | 0 | 4 | -216193313
22 | K | 631311124 | Mazanina tl do 120 mm z betonu prostého bez zvýšených nároků na prostředí tř. C 16/20 | m3 | 1.75 |  | 0 |  |  | základní |  | 0 | 2.2563 | 3.9486 | 0 | 0 | 4 | K | 2 |  |  |  | ROZPOCET | 0 | 0 | 0 | 0 | 0 | 1 | 0 | 4 | -1371326286
| VV |  | "Garáž" 0,1*17,5 |  | 1.75 | [12 empty] | VV | 2 | 2 | True | 0 | ROZPOCET
| VV |  | Součet |  | 1.75 | [12 empty] | VV | 2 | 4 | True | 1 | ROZPOCET
23 | K | 631319012 | Příplatek k mazanině tl do 120 mm za přehlazení povrchu | m3 | 1.75 |  | 0 |  |  | základní |  | 0 | 0 | 0 | 0 | 0 | 4 | K | 2 |  |  |  | ROZPOCET | 0 | 0 | 0 | 0 | 0 | 1 | 0 | 4 | -701811188
24 | K | 631319173 | Příplatek k mazanině tl do 120 mm za stržení povrchu spodní vrstvy před vložením výztuže | m3 | 1.75 |  | 0 |  |  | základní |  | 0 | 0 | 0 | 0 | 0 | 4 | K | 2 |  |  |  | ROZPOCET | 0 | 0 | 0 | 0 | 0 | 1 | 0 | 4 | 2100471816
25 | K | 631362021 | Výztuž mazanin svařovanými sítěmi Kari | t | 0.117 |  | 0 |  |  | základní |  | 0 | 1.0628 | 0.12434 | 0 | 0 | 4 | K | 2 |  |  |  | ROZPOCET | 0 | 0 | 0 | 0 | 0 | 1 | 0 | 4 | 1935456112
| VV |  | 5,8*17,5/1000*1,15 |  | 0.11672 | [12 empty] | VV | 2 | 2 | True | 0 | ROZPOCET
| VV |  | Součet |  | 0.11672 | [12 empty] | VV | 2 | 4 | True | 1 | ROZPOCET
26 | K | 632481213 | Separační vrstva z PE fólie | m2 | 147.45 |  | 0 |  |  | základní |  | 0 | 0.00013 | 0.019168 | 0 | 0 | 4 | K | 2 |  |  |  | ROZPOCET | 0 | 0 | 0 | 0 | 0 | 1 | 0 | 4 | -1994177405
| VV |  | 1.NP | [14 empty] | VV | 2 | 1 | True | 0 | ROZPOCET
| VV |  | 12,65+7,2+10,45+26+13,2+2,25+2,65 |  | 74.4 | [12 empty] | VV | 2 | 2 | True | 0 | ROZPOCET
| VV |  | 2.NP | [14 empty] | VV | 2 | 1 | True | 0 | ROZPOCET
| VV |  | 11,25+12,5+10,25+5,15+2,2+5,25+14,5+6,15+5,8 |  | 73.05 | [12 empty] | VV | 2 | 2 | True | 0 | ROZPOCET
| VV |  | Součet |  | 147.45 | [12 empty] | VV | 2 | 4 | True | 1 | ROZPOCET
27 | K | 636311134 | Kladení dlažby z dlaždic 60x60 cm na sucho na terče z umělé hmoty do 150 mm | m2 | 16.55 |  | 0 |  |  | základní |  | 0 | 0.0016 | 0.02648 | 0 | 0 | 4 | K | 2 |  |  |  | ROZPOCET | 0 | 0 | 0 | 0 | 0 | 1 | 0 | 4 | 1051445451
| VV |  | Terasa | [14 empty] | VV | 2 | 1 | True | 0 | ROZPOCET
| VV |  | "2.10" 16,55 |  | 16.55 | [12 empty] | VV | 2 | 2 | True | 0 | ROZPOCET
| VV |  | Součet |  | 16.55 | [12 empty] | VV | 2 | 4 | True | 1 | ROZPOCET
28 | M | 59761415 | dlažba velkoformátová keramická slinutá protiskluzná do interiéru i exteriéru pro vysoké mechanické namáhání přes 2 do 4ks/m2 | m2 | 16.881 |  | 0 |  |  | základní |  | 0 | 0.025 | 0.42203 | 0 | 0 | 8 | M | 2 |  |  |  | ROZPOCET | 0 | 0 | 0 | 0 | 0 | 1 | 0 | 4 | 845849090
| VV |  | 16,55*1,02 'Přepočtené koeficientem množství |  | 16.881 | [12 empty] | VV | 2 | 2 | False | 1 | ROZPOCET
29 | K | 644941112 | Osazování ventilačních mřížek velikosti do 300 x 300 mm | kus | 1 |  | 0 |  |  | základní |  | 0 | 0 | 0 | 0 | 0 | 4 | K | 2 |  |  |  | ROZPOCET | 0 | 0 | 0 | 0 | 0 | 1 | 0 | 4 | -87274762
30 | M | 55341413 | průvětrník mřížový 340x200mm - eloxovaný hliník | kus | 1 |  | 0 |  |  | základní |  | 0 | 0.0026 | 0.0026 | 0 | 0 | 8 | M | 2 |  |  |  | ROZPOCET | 0 | 0 | 0 | 0 | 0 | 1 | 0 | 4 | -1063610200
| D | 998 | Přesun hmot |  |  |  | 0 |  |  |  |  | 0 |  | 0 |  | 0 | 1 | D | 1 |  |  |  | ROZPOCET | [6 empty] | 0
31 | K | 998011001 | Přesun hmot pro budovy zděné v do 6 m | t | 40.963 |  | 0 |  |  | základní |  | 0 | 0 | 0 | 0 | 0 | 4 | K | 2 |  |  |  | ROZPOCET | 0 | 0 | 0 | 0 | 0 | 1 | 0 | 4 | 194668711
| D | PSV | Práce a dodávky PSV |  |  |  | 0 |  |  |  |  | 0 |  | 16.8403 |  | 0 | 2 | D | 0 |  |  |  | ROZPOCET | [6 empty] | 0
| D | 713 | Izolace tepelné |  |  |  | 0 |  |  |  |  | 0 |  | 4.3081 |  | 0 | 2 | D | 1 |  |  |  | ROZPOCET | [6 empty] | 0
32 | K | 713121111 | Montáž izolace tepelné podlah volně kladenými rohožemi, pásy, dílci, deskami 1 vrstva | m2 | 73.05 |  | 0 |  |  | základní |  | 0 | 0 | 0 | 0 | 0 | 16 | K | 2 |  |  |  | ROZPOCET | 0 | 0 | 0 | 0 | 0 | 1 | 0 | 16 | 1882740020
| VV |  | 2.NP | [14 empty] | VV | 2 | 1 | True | 0 | ROZPOCET
| VV |  | 11,25+12,5+10,25+5,15+2,2+5,25+14,5+6,15+5,8 |  | 73.05 | [12 empty] | VV | 2 | 2 | True | 0 | ROZPOCET
| VV |  | Součet |  | 73.05 | [12 empty] | VV | 2 | 4 | True | 1 | ROZPOCET
33 | M | 63150947 | deska tepelně izolační minerální plovoucích podlah λ=0,033-0,035 tl 60mm | m2 | 74.511 |  | 0 |  |  | základní |  | 0 | 0.0045 | 0.3353 | 0 | 0 | 32 | M | 2 |  |  |  | ROZPOCET | 0 | 0 | 0 | 0 | 0 | 1 | 0 | 16 | 1770205356
| VV |  | 73,05*1,02 'Přepočtené koeficientem množství |  | 74.511 | [12 empty] | VV | 2 | 2 | False | 1 | ROZPOCET
34 | K | 713121121 | Montáž izolace tepelné podlah volně kladenými rohožemi, pásy, dílci, deskami 2 vrstvy | m2 | 74.4 |  | 0 |  |  | základní |  | 0 | 0 | 0 | 0 | 0 | 16 | K | 2 |  |  |  | ROZPOCET | 0 | 0 | 0 | 0 | 0 | 1 | 0 | 16 | -1817021958
| VV |  | 1.NP | [14 empty] | VV | 2 | 1 | True | 0 | ROZPOCET
| VV |  | 12,65+7,2+10,45+26+13,2+2,25+2,65 |  | 74.4 | [12 empty] | VV | 2 | 2 | True | 0 | ROZPOCET
| VV |  | Součet |  | 74.4 | [12 empty] | VV | 2 | 4 | True | 1 | ROZPOCET
35 | M | 28375005 | deska EPS 70 se zvýšenou pevností λ=0,039 tl 60mm | m2 | 75.888 |  | 0 |  |  | základní |  | 0 | 0.00146 | 0.1108 | 0 | 0 | 32 | M | 2 |  |  |  | ROZPOCET | 0 | 0 | 0 | 0 | 0 | 1 | 0 | 16 | 966366607
| VV |  | 74,4*1,02 'Přepočtené koeficientem množství |  | 75.888 | [12 empty] | VV | 2 | 2 | False | 1 | ROZPOCET
36 | M | 28375019 | deska EPS 70 se zvýšenou pevností λ=0,039 tl 200mm | m2 | 75.888 |  | 0 |  |  | základní |  | 0 | 0.005 | 0.37944 | 0 | 0 | 32 | M | 2 |  |  |  | ROZPOCET | 0 | 0 | 0 | 0 | 0 | 1 | 0 | 16 | -2073829982
| VV |  | 74,4*1,02 'Přepočtené koeficientem množství |  | 75.888 | [12 empty] | VV | 2 | 2 | False | 1 | ROZPOCET
37 | K | 713141151 | Montáž izolace tepelné střech plochých kladené volně 1 vrstva rohoží, pásů, dílců, desek | m2 | 17.5 |  | 0 |  |  | základní |  | 0 | 0 | 0 | 0 | 0 | 16 | K | 2 |  |  |  | ROZPOCET | 0 | 0 | 0 | 0 | 0 | 1 | 0 | 16 | 1370990974
| VV |  | S4 nad garáží | [14 empty] | VV | 2 | 1 | True | 0 | ROZPOCET
| VV |  | 17,5 |  | 17.5 | [12 empty] | VV | 2 | 2 | True | 0 | ROZPOCET
| VV |  | Součet |  | 17.5 | [12 empty] | VV | 2 | 4 | True | 1 | ROZPOCET
38 | M | 63140409 | deska tepelně izolační minerální plochých střech dvouvrstvá λ=0,038-0,039 tl 200mm | m2 | 17.85 |  | 0 |  |  | základní |  | 0 | 0.02674 | 0.47731 | 0 | 0 | 32 | M | 2 |  |  |  | ROZPOCET | 0 | 0 | 0 | 0 | 0 | 1 | 0 | 16 | -1360616669
| VV |  | 17,5*1,02 'Přepočtené koeficientem množství |  | 17.85 | [12 empty] | VV | 2 | 2 | False | 1 | ROZPOCET
39 | K | 713151111 | Montáž izolace tepelné střech šikmých kladené volně mezi krokve rohoží, pásů, desek | m2 | 112.45 |  | 0 |  |  | základní |  | 0 | 0 | 0 | 0 | 0 | 16 | K | 2 |  |  |  | ROZPOCET | 0 | 0 | 0 | 0 | 0 | 1 | 0 | 16 | 512697804
| VV |  | 2.NP | [14 empty] | VV | 2 | 1 | True | 0 | ROZPOCET
| VV |  | 11,25+12,5+10,25+5,15+2,2+5,25+14,5+6,15+5,8 |  | 73.05 | [12 empty] | VV | 2 | 2 | True | 0 | ROZPOCET
| VV |  | Odpočet v místě šikmin | [14 empty] | VV | 2 | 1 | True | 0 | ROZPOCET
| VV |  | -0,5*(3,925+0,25+12,35+0,25+2,925) |  | -9.85 | [12 empty] | VV | 2 | 2 | True | 0 | ROZPOCET
| VV |  | Šíkmá plocha | [14 empty] | VV | 2 | 1 | True | 0 | ROZPOCET
| VV |  | 2,5*(3,925+0,25+12,35+0,25+2,925) |  | 49.25 | [12 empty] | VV | 2 | 2 | True | 0 | ROZPOCET
| VV |  | Součet |  | 112.45 | [12 empty] | VV | 2 | 4 | True | 1 | ROZPOCET
40 | M | 63141195 | deska tepelně izolační minerální do šikmých střech a stěn λ=0,036-0,037 tl 200mm | m2 | 293.862 |  | 0 |  |  | základní |  | 0 | 0.01 | 2.9386 | 0 | 0 | 32 | M | 2 |  |  |  | ROZPOCET | 0 | 0 | 0 | 0 | 0 | 1 | 0 | 16 | -1573853259
| VV |  | 2. vrstvy - šikmá plocha | [14 empty] | VV | 2 | 1 | True | 0 | ROZPOCET
| VV |  | (2,5*(3,925+0,25+12,35+0,25+2,925))*2 |  | 98.5 | [12 empty] | VV | 2 | 2 | True | 0 | ROZPOCET
| VV |  | Mezisoučet |  | 98.5 | [12 empty] | VV | 2 | 3 | True | 0 | ROZPOCET
| VV |  | 3. vrstvy - strop 2.NP | [14 empty] | VV | 2 | 1 | True | 0 | ROZPOCET
| VV |  | (11,25+12,5+10,25+5,15+2,2+5,25+14,5+6,15+5,8)*3 |  | 219.15 | [12 empty] | VV | 2 | 2 | True | 0 | ROZPOCET
| VV |  | Odpočet v místě šikmin | [14 empty] | VV | 2 | 1 | True | 0 | ROZPOCET
| VV |  | (-0,5*(3,925+0,25+12,35+0,25+2,925))*3 |  | -29.55 | [12 empty] | VV | 2 | 2 | True | 0 | ROZPOCET
| VV |  | Mezisoučet |  | 189.6 | [12 empty] | VV | 2 | 3 | True | 0 | ROZPOCET
| VV |  | Součet |  | 288.1 | [12 empty] | VV | 2 | 4 | True | 1 | ROZPOCET
| VV |  | 288,1*1,02 'Přepočtené koeficientem množství |  | 293.862 | [12 empty] | VV | 2 | 2 | False | 1 | ROZPOCET
41 | K | 713191133 | Montáž izolace tepelné podlah, stropů vrchem nebo střech překrytí fólií s přelepeným spojem | m2 | 129.95 |  | 0 |  |  | základní |  | 0 | 1e-05 | 0.0012995 | 0 | 0 | 16 | K | 2 |  |  |  | ROZPOCET | 0 | 0 | 0 | 0 | 0 | 1 | 0 | 16 | -1609620778
| VV |  | S4 nad garáží | [14 empty] | VV | 2 | 1 | True | 0 | ROZPOCET
| VV |  | 17,5 |  | 17.5 | [12 empty] | VV | 2 | 2 | True | 0 | ROZPOCET
| VV |  | 2.NP | [14 empty] | VV | 2 | 1 | True | 0 | ROZPOCET
| VV |  | 11,25+12,5+10,25+5,15+2,2+5,25+14,5+6,15+5,8 |  | 73.05 | [12 empty] | VV | 2 | 2 | True | 0 | ROZPOCET
| VV |  | Odpočet v místě šikmin | [14 empty] | VV | 2 | 1 | True | 0 | ROZPOCET
| VV |  | -0,5*(3,925+0,25+12,35+0,25+2,925) |  | -9.85 | [12 empty] | VV | 2 | 2 | True | 0 | ROZPOCET
| VV |  | Šíkmá plocha | [14 empty] | VV | 2 | 1 | True | 0 | ROZPOCET
| VV |  | 2,5*(3,925+0,25+12,35+0,25+2,925) |  | 49.25 | [12 empty] | VV | 2 | 2 | True | 0 | ROZPOCET
| VV |  | Součet |  | 129.95 | [12 empty] | VV | 2 | 4 | True | 1 | ROZPOCET
42 | M | 28329027 | fólie PE vyztužená Al vrstvou pro parotěsnou vrstvu 150g/m2 | m2 | 132.549 |  | 0 |  |  | základní |  | 0 | 0.00016 | 0.021208 | 0 | 0 | 32 | M | 2 |  |  |  | ROZPOCET | 0 | 0 | 0 | 0 | 0 | 1 | 0 | 16 | -1818569212
| VV |  | 129,95*1,02 'Přepočtené koeficientem množství |  | 132.549 | [12 empty] | VV | 2 | 2 | False | 1 | ROZPOCET
43 | K | 713191133 | Montáž izolace tepelné podlah, stropů vrchem nebo střech překrytí fólií s přelepeným spojem | m2 | 74.4 |  | 0 |  |  | základní |  | 0 | 1e-05 | 0.000744 | 0 | 0 | 16 | K | 2 |  |  |  | ROZPOCET | 0 | 0 | 0 | 0 | 0 | 1 | 0 | 16 | 1438470651
44 | M | 28323056 | fólie PE (500 kg/m3) separační podlahová oddělující tepelnou izolaci tl 1mm | m2 | 86.713 |  | 0 |  |  | základní |  | 0 | 0.0005 | 0.043356 | 0 | 0 | 32 | M | 2 |  |  |  | ROZPOCET | 0 | 0 | 0 | 0 | 0 | 1 | 0 | 16 | -1773392728
| VV |  | 74,4*1,1655 'Přepočtené koeficientem množství |  | 86.713 | [12 empty] | VV | 2 | 2 | False | 1 | ROZPOCET
| D | 762 | Konstrukce tesařské |  |  |  | 0 |  |  |  |  | 0 |  | 1.5149 |  | 0 | 2 | D | 1 |  |  |  | ROZPOCET | [6 empty] | 0
45 | K | 762123110 | Montáž tesařských stěn vázaných z hraněného řeziva průřezové plochy do 100 cm2 | m | 141.176 |  | 0 |  |  | základní |  | 0 | 0 | 0 | 0 | 0 | 16 | K | 2 |  |  |  | ROZPOCET | 0 | 0 | 0 | 0 | 0 | 1 | 0 | 16 | -624217104
| VV |  | Obklad stěny garáží - podklaový rošt | [14 empty] | VV | 2 | 1 | True | 0 | ROZPOCET
| VV |  | "vodorovně" 2,35/0,4*(3,45*2+6,45) |  | 78.4313 | [12 empty] | VV | 2 | 2 | True | 0 | ROZPOCET
| VV |  | "svisle" (3,45*2+6,45)/0,5*2,35 |  | 62.745 | [12 empty] | VV | 2 | 2 | True | 0 | ROZPOCET
| VV |  | Součet |  | 141.1763 | [12 empty] | VV | 2 | 4 | True | 1 | ROZPOCET
46 | M | 60514106 | řezivo jehličnaté lať pevnostní třída S10-13 průřez 30x50mm | m3 | 0.233 |  | 0 |  |  | základní |  | 0 | 0.55 | 0.12815 | 0 | 0 | 32 | M | 2 |  |  |  | ROZPOCET | 0 | 0 | 0 | 0 | 0 | 1 | 0 | 16 | 1908277842
| VV |  | Obklad stěny garáží - podklaový rošt | [14 empty] | VV | 2 | 1 | True | 0 | ROZPOCET
| VV |  | "vodorovně" (2,35/0,4*(3,45*2+6,45))*0,03*0,05 |  | 0.11765 | [12 empty] | VV | 2 | 2 | True | 0 | ROZPOCET
| VV |  | "svisle" ((3,45*2+6,45)/0,5*2,35)*0,03*0,05 |  | 0.094118 | [12 empty] | VV | 2 | 2 | True | 0 | ROZPOCET
| VV |  | Součet |  | 0.21176 | [12 empty] | VV | 2 | 4 | True | 1 | ROZPOCET
| VV |  | 0,212*1,1 'Přepočtené koeficientem množství |  | 0.233 | [12 empty] | VV | 2 | 2 | False | 1 | ROZPOCET
47 | K | 762134123 | Montáž bednění stěn z hoblovaných prken na pero a drážku nebo na polodrážku svisle | m2 | 26.428 |  | 0 |  |  | základní |  | 0 | 0 | 0 | 0 | 0 | 16 | K | 2 |  |  |  | ROZPOCET | 0 | 0 | 0 | 0 | 0 | 1 | 0 | 16 | -943747924
| VV |  | Obklad stěny garáží | [14 empty] | VV | 2 | 1 | True | 0 | ROZPOCET
| VV |  | 2,35*(3,45*2+6,45)-2,3*2,15 |  | 26.4275 | [12 empty] | VV | 2 | 2 | True | 0 | ROZPOCET
| VV |  | Součet |  | 26.4275 | [12 empty] | VV | 2 | 4 | True | 1 | ROZPOCET
48 | M | 61191157 | palubky obkladové modřín profil klasický 21x121mm jakost A/B | m2 | 29.071 |  | 0 |  |  | základní |  | 0 | 0.00931 | 0.27065 | 0 | 0 | 32 | M | 2 |  |  |  | ROZPOCET | 0 | 0 | 0 | 0 | 0 | 1 | 0 | 16 | -777557617
| VV |  | 26,428*1,1 'Přepočtené koeficientem množství |  | 29.071 | [12 empty] | VV | 2 | 2 | False | 1 | ROZPOCET
49 | K | 762421023 | Obložení stropu z desek OSB tl 15 mm nebroušených na pero a drážku šroubovaných | m2 | 17.5 |  | 0 |  |  | základní |  | 0 | 0.00942 | 0.16485 | 0 | 0 | 16 | K | 2 |  |  |  | ROZPOCET | 0 | 0 | 0 | 0 | 0 | 1 | 0 | 16 | -2041064627
| VV |  | S4 nad garáží | [14 empty] | VV | 2 | 1 | True | 0 | ROZPOCET
| VV |  | 17,5 |  | 17.5 | [12 empty] | VV | 2 | 2 | True | 0 | ROZPOCET
| VV |  | Součet |  | 17.5 | [12 empty] | VV | 2 | 4 | True | 1 | ROZPOCET
50 | K | 762421027 | Obložení stropu z desek OSB tl 25 mm nebroušených na pero a drážku šroubovaných | m2 | 62.46 |  | 0 |  |  | základní |  | 0 | 0.01523 | 0.95127 | 0 | 0 | 16 | K | 2 |  |  |  | ROZPOCET | 0 | 0 | 0 | 0 | 0 | 1 | 0 | 16 | 2019057381
| VV |  | S4 nad garáží | [14 empty] | VV | 2 | 1 | True | 0 | ROZPOCET
| VV |  | 17,5 |  | 17.5 | [12 empty] | VV | 2 | 2 | True | 0 | ROZPOCET
| VV |  | S5 nad parkováním, terasou | [14 empty] | VV | 2 | 1 | True | 0 | ROZPOCET
| VV |  | 20,1+24,86 |  | 44.96 | [12 empty] | VV | 2 | 2 | True | 0 | ROZPOCET
| VV |  | Součet |  | 62.46 | [12 empty] | VV | 2 | 4 | True | 1 | ROZPOCET
51 | K | 762-91 | Vytvoření kastlíku pro žaluzie z OSB desky - kotvené do překladu | m2 | 9.3 |  | 0 |  |  | základní |  | 0 | 0 | 0 | 0 | 0 | 16 | K | 2 |  |  |  | ROZPOCET | 0 | 0 | 0 | 0 | 0 | 1 | 0 | 16 | -1766058118
| VV |  | O4 - kastlíky na žaluzie | [14 empty] | VV | 2 | 1 | True | 0 | ROZPOCET
| VV |  | "1.NP" 0,5*(2+1+1+3,6) |  | 3.8 | [12 empty] | VV | 2 | 2 | True | 0 | ROZPOCET
| VV |  | "2.NP" 0,5*(1+2+1+2+1+3+1) |  | 5.5 | [12 empty] | VV | 2 | 2 | True | 0 | ROZPOCET
| VV |  | Součet |  | 9.3 | [12 empty] | VV | 2 | 4 | True | 1 | ROZPOCET
52 | K | 998762201 | Přesun hmot procentní pro kce tesařské v objektech v do 6 m | % |  |  | 0 |  |  | základní |  | 0 | 0 | 0 | 0 | 0 | 16 | K | 2 |  |  |  | ROZPOCET | 0 | 0 | 0 | 0 | 0 | 1 | 0 | 16 | 266767190
| D | 763 | Konstrukce suché výstavby |  |  |  | 0 |  |  |  |  | 0 |  | 1.8411 |  | 0 | 2 | D | 1 |  |  |  | ROZPOCET | [6 empty] | 0
53 | K | 763121421 | SDK stěna profil CW+UW 50 deska 1xDF 12,5 s izolací EI 30 | m2 | 6.25 |  | 0 |  |  | základní |  | 0 | 0.0148 | 0.0925 | 0 | 0 | 16 | K | 2 |  |  |  | ROZPOCET | 0 | 0 | 0 | 0 | 0 | 1 | 0 | 16 | -1667678569
| VV |  | 2.NP | [14 empty] | VV | 2 | 1 | True | 0 | ROZPOCET
| VV |  | Boční stěny vikýře | [14 empty] | VV | 2 | 1 | True | 0 | ROZPOCET
| VV |  | (2,5*2,5)*0,5*2 |  | 6.25 | [12 empty] | VV | 2 | 2 | True | 0 | ROZPOCET
| VV |  | Součet |  | 6.25 | [12 empty] | VV | 2 | 4 | True | 1 | ROZPOCET
54 | K | 763131431 | SDK podhled deska 1xDF 12,5 bez izolace dvouvrstvá spodní kce profil CD+UD REI do 90 | m2 | 126.25 |  | 0 |  |  | základní |  | 0 | 0.01385 | 1.7486 | 0 | 0 | 16 | K | 2 |  |  |  | ROZPOCET | 0 | 0 | 0 | 0 | 0 | 1 | 0 | 16 | -252689436
| VV |  | 1.NP | [14 empty] | VV | 2 | 1 | True | 0 | ROZPOCET
| VV |  | 12,65+13,2 |  | 25.85 | [12 empty] | VV | 2 | 2 | True | 0 | ROZPOCET
| VV |  | S4 nad garáží | [14 empty] | VV | 2 | 1 | True | 0 | ROZPOCET
| VV |  | 17,5 |  | 17.5 | [12 empty] | VV | 2 | 2 | True | 0 | ROZPOCET
| VV |  | Mezisoučet |  | 43.35 | [12 empty] | VV | 2 | 3 | True | 0 | ROZPOCET
| VV |  | 2.NP | [14 empty] | VV | 2 | 1 | True | 0 | ROZPOCET
| VV |  | 11,25+12,5+10,25+5,15+2,2+5,25+14,5+6,15+5,8 |  | 73.05 | [12 empty] | VV | 2 | 2 | True | 0 | ROZPOCET
| VV |  | Přípočet šíkmá plocha | [14 empty] | VV | 2 | 1 | True | 0 | ROZPOCET
| VV |  | 0,5*(3,925+0,25+12,35+0,25+2,925) |  | 9.85 | [12 empty] | VV | 2 | 2 | True | 0 | ROZPOCET
| VV |  | Mezisoučet |  | 82.9 | [12 empty] | VV | 2 | 3 | True | 0 | ROZPOCET
| VV |  | Součet |  | 126.25 | [12 empty] | VV | 2 | 4 | True | 1 | ROZPOCET
55 | K | 998763401 | Přesun hmot procentní pro sádrokartonové konstrukce v objektech v do 6 m | % |  |  | 0 |  |  | základní |  | 0 | 0 | 0 | 0 | 0 | 16 | K | 2 |  |  |  | ROZPOCET | 0 | 0 | 0 | 0 | 0 | 1 | 0 | 16 | 1924723985
| D | 764 | Konstrukce klempířské |  |  |  | 0 |  |  |  |  | 0 |  | 0.13828 |  | 0 | 2 | D | 1 |  |  |  | ROZPOCET | [6 empty] | 0
56 | K | 764226444 | Oplechování parapetů rovných celoplošně lepené z Al plechu rš 330 mm | m | 21.5 |  | 0 |  |  | základní |  | 0 | 0.00146 | 0.03139 | 0 | 0 | 16 | K | 2 |  |  |  | ROZPOCET | 0 | 0 | 0 | 0 | 0 | 1 | 0 | 16 | 1048162781
| VV |  | 2+1+1*3+3,65+1+2*2+1,5+1+3,35+1 |  | 21.5 | [12 empty] | VV | 2 | 2 | True | 0 | ROZPOCET
| VV |  | Součet |  | 21.5 | [12 empty] | VV | 2 | 4 | True | 1 | ROZPOCET
57 | K | 764521403 | Žlab podokapní půlkruhový z Al plechu rš 250 mm | m | 25.4 |  | 0 |  |  | základní |  | 0 | 0.0009 | 0.02286 | 0 | 0 | 16 | K | 2 |  |  |  | ROZPOCET | 0 | 0 | 0 | 0 | 0 | 1 | 0 | 16 | 859244444
| VV |  | 12,7*2 |  | 25.4 | [12 empty] | VV | 2 | 2 | True | 0 | ROZPOCET
| VV |  | Součet |  | 25.4 | [12 empty] | VV | 2 | 4 | True | 1 | ROZPOCET
58 | K | 764525411 | Žlaby mezistřešní nebo zaatikové uložené v lůžku z Al plechu rš 1100 mm | m | 17.95 |  | 0 |  |  | základní |  | 0 | 0.00332 | 0.059594 | 0 | 0 | 16 | K | 2 |  |  |  | ROZPOCET | 0 | 0 | 0 | 0 | 0 | 1 | 0 | 16 | 1806072374
| VV |  | 6,45+11,5 |  | 17.95 | [12 empty] | VV | 2 | 2 | True | 0 | ROZPOCET
| VV |  | Součet |  | 17.95 | [12 empty] | VV | 2 | 4 | True | 1 | ROZPOCET
59 | K | 764528402 | Svody hranaté včetně objímek, kolen, odskoků z Al plechu o straně 100 mm | m | 16.075 |  | 0 |  |  | základní |  | 0 | 0.00152 | 0.024434 | 0 | 0 | 16 | K | 2 |  |  |  | ROZPOCET | 0 | 0 | 0 | 0 | 0 | 1 | 0 | 16 | -1567528266
| VV |  | 4,275+5,9*2 |  | 16.075 | [12 empty] | VV | 2 | 2 | True | 0 | ROZPOCET
| VV |  | Součet |  | 16.075 | [12 empty] | VV | 2 | 4 | True | 1 | ROZPOCET
60 | K | 998764201 | Přesun hmot procentní pro konstrukce klempířské v objektech v do 6 m | % |  |  | 0 |  |  | základní |  | 0 | 0 | 0 | 0 | 0 | 16 | K | 2 |  |  |  | ROZPOCET | 0 | 0 | 0 | 0 | 0 | 1 | 0 | 16 | -280565153
| D | 766 | Konstrukce truhlářské |  |  |  | 0 |  |  |  |  | 0 |  | 2.7613 |  | 0 | 2 | D | 1 |  |  |  | ROZPOCET | [6 empty] | 0
61 | K | 766-01 | D+M Zábradlí schodiště | kpl | 1 |  | 0 |  |  | základní |  | 0 | 0 | 0 | 0 | 0 | 16 | K | 2 |  |  |  | ROZPOCET | 0 | 0 | 0 | 0 | 0 | 1 | 0 | 16 | -2005692683
62 | K | 7665-01 | O11 - Dveře vchodové dřevohliník 1000/2400 D+M | ks | 1 |  | 0 |  |  | základní |  | 0 | 0 | 0 | 0 | 0 | 16 | K | 2 |  |  |  | ROZPOCET | 0 | 0 | 0 | 0 | 0 | 1 | 0 | 16 | 76546767
63 | K | 7665-02 | O12 - Vrata dřevěné otvíravé 2300/2150 - D+M | ks | 1 |  | 0 |  |  | základní |  | 0 | 0 | 0 | 0 | 0 | 16 | K | 2 |  |  |  | ROZPOCET | 0 | 0 | 0 | 0 | 0 | 1 | 0 | 16 | -1607035186
64 | K | 766629619 | Předsazená montáž oken kotvením do TI nosného profilu vyložení do 160 mm | m | 90 |  | 0 |  |  | základní |  | 0 | 0.00747 | 0.6723 | 0 | 0 | 16 | K | 2 |  |  |  | ROZPOCET | 0 | 0 | 0 | 0 | 0 | 1 | 0 | 16 | 1772090463
| VV |  | "O1" 1,5*2+2*2 |  | 7 | [12 empty] | VV | 2 | 2 | True | 0 | ROZPOCET
| VV |  | "O2" 1,5*2+1*2 |  | 5 | [12 empty] | VV | 2 | 2 | True | 0 | ROZPOCET
| VV |  | "O3" (1,5*2+1*2)*3 |  | 15 | [12 empty] | VV | 2 | 2 | True | 0 | ROZPOCET
| VV |  | "O4" 2,4*2+3,65*2 |  | 12.1 | [12 empty] | VV | 2 | 2 | True | 0 | ROZPOCET
| VV |  | "O5" 2,4*2+1*2 |  | 6.8 | [12 empty] | VV | 2 | 2 | True | 0 | ROZPOCET
| VV |  | "O6" (1,4*2+2*2)*2 |  | 13.6 | [12 empty] | VV | 2 | 2 | True | 0 | ROZPOCET
| VV |  | "O7" 1,5*4 |  | 6 | [12 empty] | VV | 2 | 2 | True | 0 | ROZPOCET
| VV |  | "O8" 2,3*2+1*2 |  | 6.6 | [12 empty] | VV | 2 | 2 | True | 0 | ROZPOCET
| VV |  | "O9" 2,3*2+3,35*2 |  | 11.3 | [12 empty] | VV | 2 | 2 | True | 0 | ROZPOCET
| VV |  | "O10" 2,3*2+1*2 |  | 6.6 | [12 empty] | VV | 2 | 2 | True | 0 | ROZPOCET
| VV |  | Součet |  | 90 | [12 empty] | VV | 2 | 4 | True | 1 | ROZPOCET
65 | M | 61140056 | okno plastové otevíravé/sklopné trojsklo přes plochu 1m2 přes v 2,5m | m2 | 41.315 |  | 0 |  |  | základní |  | 0 | 0.03642 | 1.5047 | 0 | 0 | 32 | M | 2 |  |  |  | ROZPOCET | 0 | 0 | 0 | 0 | 0 | 1 | 0 | 16 | 378356632
| VV |  | "O1" 1,5*2 |  | 3 | [12 empty] | VV | 2 | 2 | True | 0 | ROZPOCET
| VV |  | "O2" 1,5+1 |  | 2.5 | [12 empty] | VV | 2 | 2 | True | 0 | ROZPOCET
| VV |  | "O3" 1,5*1*3 |  | 4.5 | [12 empty] | VV | 2 | 2 | True | 0 | ROZPOCET
| VV |  | "O4" 2,4*3,65 |  | 8.76 | [12 empty] | VV | 2 | 2 | True | 0 | ROZPOCET
| VV |  | "O5" 2,4*1 |  | 2.4 | [12 empty] | VV | 2 | 2 | True | 0 | ROZPOCET
| VV |  | "O6" 1,4*2*2 |  | 5.6 | [12 empty] | VV | 2 | 2 | True | 0 | ROZPOCET
| VV |  | "O7" 1,5*1,5 |  | 2.25 | [12 empty] | VV | 2 | 2 | True | 0 | ROZPOCET
| VV |  | "O8" 2,3*1 |  | 2.3 | [12 empty] | VV | 2 | 2 | True | 0 | ROZPOCET
| VV |  | "O9" 2,3*3,35 |  | 7.705 | [12 empty] | VV | 2 | 2 | True | 0 | ROZPOCET
| VV |  | "O10" 2,3*1 |  | 2.3 | [12 empty] | VV | 2 | 2 | True | 0 | ROZPOCET
| VV |  | Součet |  | 41.315 | [12 empty] | VV | 2 | 4 | True | 1 | ROZPOCET
66 | K | 766660001 | Montáž dveřních křídel otvíravých jednokřídlových š do 0,8 m do ocelové zárubně | kus | 6 |  | 0 |  |  | základní |  | 0 | 0 | 0 | 0 | 0 | 16 | K | 2 |  |  |  | ROZPOCET | 0 | 0 | 0 | 0 | 0 | 1 | 0 | 16 | 1939384583
| VV |  | 4+2 |  | 6 | [12 empty] | VV | 2 | 2 | True | 1 | ROZPOCET
67 | M | SPL.0028810.URS | dveře 800/2000 | kus | 4 |  | 0 |  |  | základní |  | 0 | 0.0195 | 0.078 | 0 | 0 | 32 | M | 2 |  |  |  | ROZPOCET | 0 | 0 | 0 | 0 | 0 | 1 | 0 | 16 | -268154394
68 | M | SPL.0028809.URS | dveře 700/2000 | kus | 2 |  | 0 |  |  | základní |  | 0 | 0.0175 | 0.035 | 0 | 0 | 32 | M | 2 |  |  |  | ROZPOCET | 0 | 0 | 0 | 0 | 0 | 1 | 0 | 16 | -885937252
69 | M | SPL.0012994.URS | dveřní křídlo - posuvné dveře 900/2000 | kus | 1 |  | 0 |  |  | základní |  | 0 | 0.0205 | 0.0205 | 0 | 0 | 32 | M | 2 |  |  |  | ROZPOCET | 0 | 0 | 0 | 0 | 0 | 1 | 0 | 16 | -1732984129
70 | M | SPL.0012832.URS | dveřní křídlo - posuvné dveře 800/2000 | kus | 2 |  | 0 |  |  | základní |  | 0 | 0.0205 | 0.041 | 0 | 0 | 32 | M | 2 |  |  |  | ROZPOCET | 0 | 0 | 0 | 0 | 0 | 1 | 0 | 16 | -1524704934
71 | K | 766682111 | Montáž zárubní obložkových pro dveře jednokřídlové tl stěny do 170 mm | kus | 6 |  | 0 |  |  | základní |  | 0 | 0.00047 | 0.00282 | 0 | 0 | 16 | K | 2 |  |  |  | ROZPOCET | 0 | 0 | 0 | 0 | 0 | 1 | 0 | 16 | 507360422
| VV |  | "111" 2+2 |  | 4 | [12 empty] | VV | 2 | 2 | True | 0 | ROZPOCET
| VV |  | "112" 2 |  | 2 | [12 empty] | VV | 2 | 2 | True | 0 | ROZPOCET
| VV |  | Součet |  | 6 | [12 empty] | VV | 2 | 4 | True | 1 | ROZPOCET
72 | M | SPL.0028846.URS | zárubeň Normal CPL laminát standard tl. stěny 6-17cm rozměr 60-90cm | kus | 6 |  | 0 |  |  | základní |  | 0 | 0.016 | 0.096 | 0 | 0 | 32 | M | 2 |  |  |  | ROZPOCET | 0 | 0 | 0 | 0 | 0 | 1 | 0 | 16 | -1872335679
73 | M | JAP.P730180 | pouzdro stavební PARALLEL P730-180 1850mm | kus | 1 |  | 0 |  |  | základní |  | 0 | 0.081 | 0.081 | 0 | 0 | 32 | M | 2 |  |  |  | ROZPOCET | 0 | 0 | 0 | 0 | 0 | 1 | 0 | 16 | -1242229424
74 | M | JAP.P730160 | pouzdro stavební PARALLEL P730-160 1550mm | kus | 2 |  | 0 |  |  | základní |  | 0 | 0.072 | 0.144 | 0 | 0 | 32 | M | 2 |  |  |  | ROZPOCET | 0 | 0 | 0 | 0 | 0 | 1 | 0 | 16 | -1483049977
75 | K | 766694111 | Montáž parapetních desek dřevěných nebo plastových šířky do 30 cm délky do 1,0 m | kus | 7 |  | 0 |  |  | základní |  | 0 | 0 | 0 | 0 | 0 | 16 | K | 2 |  |  |  | ROZPOCET | 0 | 0 | 0 | 0 | 0 | 1 | 0 | 16 | 1469423915
76 | K | 766694113 | Montáž parapetních desek dřevěných nebo plastových šířky do 30 cm délky do 2,6 m | kus | 4 |  | 0 |  |  | základní |  | 0 | 0 | 0 | 0 | 0 | 16 | K | 2 |  |  |  | ROZPOCET | 0 | 0 | 0 | 0 | 0 | 1 | 0 | 16 | -167701655
77 | K | 766694125 | Montáž parapetních dřevěných nebo plastových šířky přes 30 cm délky přes 3,6 m | kus | 2 |  | 0 |  |  | základní |  | 0 | 0 | 0 | 0 | 0 | 16 | K | 2 |  |  |  | ROZPOCET | 0 | 0 | 0 | 0 | 0 | 1 | 0 | 16 | -189398910
78 | M | 60794102 | parapet dřevotřískový vnitřní povrch laminátový š 260mm | m | 21.5 |  | 0 |  |  | základní |  | 0 | 0.004 | 0.086 | 0 | 0 | 32 | M | 2 |  |  |  | ROZPOCET | 0 | 0 | 0 | 0 | 0 | 1 | 0 | 16 | -32775789
| VV |  | 2+1+1*3+3,65+1+2*2+1,5+1+3,35+1 |  | 21.5 | [12 empty] | VV | 2 | 2 | True | 0 | ROZPOCET
| VV |  | Součet |  | 21.5 | [12 empty] | VV | 2 | 4 | True | 1 | ROZPOCET
79 | K | 998766201 | Přesun hmot procentní pro konstrukce truhlářské v objektech v do 6 m | % |  |  | 0 |  |  | základní |  | 0 | 0 | 0 | 0 | 0 | 16 | K | 2 |  |  |  | ROZPOCET | 0 | 0 | 0 | 0 | 0 | 1 | 0 | 16 | 974224215
| D | 767 | Konstrukce zámečnické |  |  |  | 0 |  |  |  |  | 0 |  | 0 |  | 0 | 2 | D | 1 |  |  |  | ROZPOCET | [6 empty] | 0
80 | K | 767-01 | Skleněná zábradlí terasy | kpl | 1 |  | 0 |  |  | základní |  | 0 | 0 | 0 | 0 | 0 | 16 | K | 2 |  |  |  | ROZPOCET | 0 | 0 | 0 | 0 | 0 | 1 | 0 | 16 | -1165217145
81 | K | 998767201 | Přesun hmot procentní pro zámečnické konstrukce v objektech v do 6 m | % |  |  | 0 |  |  | základní |  | 0 | 0 | 0 | 0 | 0 | 16 | K | 2 |  |  |  | ROZPOCET | 0 | 0 | 0 | 0 | 0 | 1 | 0 | 16 | -309697451
| D | 771 | Podlahy z dlaždic |  |  |  | 0 |  |  |  |  | 0 |  | 1.5535 |  | 0 | 2 | D | 1 |  |  |  | ROZPOCET | [6 empty] | 0
82 | K | 771474113 | Montáž soklů z dlaždic keramických rovných flexibilní lepidlo v do 120 mm | m | 25.5 |  | 0 |  |  | základní |  | 0 | 0.00058 | 0.01479 | 0 | 0 | 16 | K | 2 |  |  |  | ROZPOCET | 0 | 0 | 0 | 0 | 0 | 1 | 0 | 16 | 834870309
| VV |  | 1.NP | [14 empty] | VV | 2 | 1 | True | 0 | ROZPOCET
| VV |  | 6,25*2+2*2-1 |  | 15.5 | [12 empty] | VV | 2 | 2 | True | 0 | ROZPOCET
| VV |  | 2,825*2+5,05-0,7 |  | 10 | [12 empty] | VV | 2 | 2 | True | 0 | ROZPOCET
| VV |  | Součet |  | 25.5 | [12 empty] | VV | 2 | 4 | True | 1 | ROZPOCET
83 | K | 771575112 | Montáž podlah keramických hladkých lepených disperzním lepidlem do 9 ks/m2 | m2 | 46.6 |  | 0 |  |  | základní |  | 0 | 0.0028 | 0.13048 | 0 | 0 | 16 | K | 2 |  |  |  | ROZPOCET | 0 | 0 | 0 | 0 | 0 | 1 | 0 | 16 | -255304421
| VV |  | 1.NP | [14 empty] | VV | 2 | 1 | True | 0 | ROZPOCET
| VV |  | 12,65+7,2+13,2+2,25 |  | 35.3 | [12 empty] | VV | 2 | 2 | True | 0 | ROZPOCET
| VV |  | 2.NP | [14 empty] | VV | 2 | 1 | True | 0 | ROZPOCET
| VV |  | 5,15+6,15 |  | 11.3 | [12 empty] | VV | 2 | 2 | True | 0 | ROZPOCET
| VV |  | Součet |  | 46.6 | [12 empty] | VV | 2 | 4 | True | 1 | ROZPOCET
84 | M | 59761440 | dlažba velkoformátová keramická slinutá hladká do interiéru i exteriéru pro vysoké mechanické namáhání přes 2 do 4ks/m2 | m2 | 54.065 |  | 0 |  |  | základní |  | 0 | 0.025 | 1.3516 | 0 | 0 | 32 | M | 2 |  |  |  | ROZPOCET | 0 | 0 | 0 | 0 | 0 | 1 | 0 | 16 | 314018795
| VV |  | 1.NP | [14 empty] | VV | 2 | 1 | True | 0 | ROZPOCET
| VV |  | 12,65+7,2+13,2+2,25 |  | 35.3 | [12 empty] | VV | 2 | 2 | True | 0 | ROZPOCET
| VV |  | 2.NP | [14 empty] | VV | 2 | 1 | True | 0 | ROZPOCET
| VV |  | 5,15+6,15 |  | 11.3 | [12 empty] | VV | 2 | 2 | True | 0 | ROZPOCET
| VV |  | 1.NP - soklíky výšky 100mm | [14 empty] | VV | 2 | 1 | True | 0 | ROZPOCET
| VV |  | (6,25*2+2*2-1)*0,1 |  | 1.55 | [12 empty] | VV | 2 | 2 | True | 0 | ROZPOCET
| VV |  | (2,825*2+5,05-0,7)*0,1 |  | 1 | [12 empty] | VV | 2 | 2 | True | 0 | ROZPOCET
| VV |  | Součet |  | 49.15 | [12 empty] | VV | 2 | 4 | True | 1 | ROZPOCET
| VV |  | 49,15*1,1 'Přepočtené koeficientem množství |  | 54.065 | [12 empty] | VV | 2 | 2 | False | 1 | ROZPOCET
85 | K | 771577141 | Příplatek k montáži podlah keramických lepených disperzním lepidlem za plochu do 5 m2 | m2 | 7.4 |  | 0 |  |  | základní |  | 0 | 0 | 0 | 0 | 0 | 16 | K | 2 |  |  |  | ROZPOCET | 0 | 0 | 0 | 0 | 0 | 1 | 0 | 16 | -1751548206
| VV |  | 2,25+5,15 |  | 7.4 | [12 empty] | VV | 2 | 2 | True | 0 | ROZPOCET
| VV |  | Součet |  | 7.4 | [12 empty] | VV | 2 | 4 | True | 1 | ROZPOCET
86 | K | 771577143 | Příplatek k montáži podlah keramických lepených disperzním lepidlem za spárování | m2 | 46.6 |  | 0 |  |  | základní |  | 0 | 0.00062 | 0.028892 | 0 | 0 | 16 | K | 2 |  |  |  | ROZPOCET | 0 | 0 | 0 | 0 | 0 | 1 | 0 | 16 | 1162105905
| VV |  | 1.NP | [14 empty] | VV | 2 | 1 | True | 0 | ROZPOCET
| VV |  | 12,65+7,2+13,2+2,25 |  | 35.3 | [12 empty] | VV | 2 | 2 | True | 0 | ROZPOCET
| VV |  | 2.NP | [14 empty] | VV | 2 | 1 | True | 0 | ROZPOCET
| VV |  | 5,15+6,15 |  | 11.3 | [12 empty] | VV | 2 | 2 | True | 0 | ROZPOCET
| VV |  | Součet |  | 46.6 | [12 empty] | VV | 2 | 4 | True | 1 | ROZPOCET
87 | K | 771591112 | Izolace pod dlažbu nátěrem nebo stěrkou ve dvou vrstvách | m2 | 18.5 |  | 0 |  |  | základní |  | 0 | 0.0015 | 0.02775 | 0 | 0 | 16 | K | 2 |  |  |  | ROZPOCET | 0 | 0 | 0 | 0 | 0 | 1 | 0 | 16 | -819108767
| VV |  | "1.NP" 7,2 |  | 7.2 | [12 empty] | VV | 2 | 2 | True | 0 | ROZPOCET
| VV |  | "2.NP" 5,15+6,15 |  | 11.3 | [12 empty] | VV | 2 | 2 | True | 0 | ROZPOCET
| VV |  | Součet |  | 18.5 | [12 empty] | VV | 2 | 4 | True | 1 | ROZPOCET
88 | K | 771591185 | Podlahy pracnější řezání keramických dlaždic rovné | kus | 51 |  | 0 |  |  | základní |  | 0 | 0 | 0 | 0 | 0 | 16 | K | 2 |  |  |  | ROZPOCET | 0 | 0 | 0 | 0 | 0 | 1 | 0 | 16 | 1520729174
| VV |  | 1.NP | [14 empty] | VV | 2 | 1 | True | 0 | ROZPOCET
| VV |  | (6,25*2+2*2-1)*2 |  | 31 | [12 empty] | VV | 2 | 2 | True | 0 | ROZPOCET
| VV |  | (2,825*2+5,05-0,7)*2 |  | 20 | [12 empty] | VV | 2 | 2 | True | 0 | ROZPOCET
| VV |  | Součet |  | 51 | [12 empty] | VV | 2 | 4 | True | 1 | ROZPOCET
89 | K | 998771201 | Přesun hmot procentní pro podlahy z dlaždic v objektech v do 6 m | % |  |  | 0 |  |  | základní |  | 0 | 0 | 0 | 0 | 0 | 16 | K | 2 |  |  |  | ROZPOCET | 0 | 0 | 0 | 0 | 0 | 1 | 0 | 16 | 277161995
| D | 775 | Podlahy skládané |  |  |  | 0 |  |  |  |  | 0 |  | 1.752 |  | 0 | 2 | D | 1 |  |  |  | ROZPOCET | [6 empty] | 0
90 | K | 775413125 | Montáž podlahové lišty | m | 77.9 |  | 0 |  |  | základní |  | 0 | 2e-05 | 0.001558 | 0 | 0 | 16 | K | 2 |  |  |  | ROZPOCET | 0 | 0 | 0 | 0 | 0 | 1 | 0 | 16 | -115345054
| VV |  | 1.NP | [14 empty] | VV | 2 | 1 | True | 0 | ROZPOCET
| VV |  | "1.03" 3,625*2+2,875*2-0,9 |  | 12.1 | [12 empty] | VV | 2 | 2 | True | 0 | ROZPOCET
| VV |  | "1.04" 3,625+1,125+3,625+6,175-1*2-3,6 |  | 8.95 | [12 empty] | VV | 2 | 2 | True | 0 | ROZPOCET
| VV |  | Mezisoučet |  | 21.05 | [12 empty] | VV | 2 | 3 | True | 0 | ROZPOCET
| VV |  | 2.NP | [14 empty] | VV | 2 | 1 | True | 0 | ROZPOCET
| VV |  | "2.01" 2,8+2+1+2,85 |  | 8.65 | [12 empty] | VV | 2 | 2 | True | 0 | ROZPOCET
| VV |  | "2.02" 5*2+2,5*2-1-0,9 |  | 13.1 | [12 empty] | VV | 2 | 2 | True | 0 | ROZPOCET
| VV |  | "2.03" 2,825*2+3,625*2-0,9 |  | 12 | [12 empty] | VV | 2 | 2 | True | 0 | ROZPOCET
| VV |  | "2.05" 2,05*2+1-0,9*2-0,8 |  | 2.5 | [12 empty] | VV | 2 | 2 | True | 0 | ROZPOCET
| VV |  | "2.07" 4*2+3,625*2-0,8*2-0,9-1 |  | 11.75 | [12 empty] | VV | 2 | 2 | True | 0 | ROZPOCET
| VV |  | "2.09" 2,5*2+2,325*2-0,8 |  | 8.85 | [12 empty] | VV | 2 | 2 | True | 0 | ROZPOCET
| VV |  | Mezisoučet |  | 56.85 | [12 empty] | VV | 2 | 3 | True | 0 | ROZPOCET
| VV |  | Součet |  | 77.9 | [12 empty] | VV | 2 | 4 | True | 1 | ROZPOCET
91 | M | 61418114 | lišta podlahová | m | 84.132 |  | 0 |  |  | základní |  | 0 | 0.0002 | 0.016826 | 0 | 0 | 32 | M | 2 |  |  |  | ROZPOCET | 0 | 0 | 0 | 0 | 0 | 1 | 0 | 16 | 746588411
| VV |  | 77,9*1,08 'Přepočtené koeficientem množství |  | 84.132 | [12 empty] | VV | 2 | 2 | False | 1 | ROZPOCET
92 | K | 775511622 | Podlahy z vlysů lepených, tl do 22 mm | m2 | 100.85 |  | 0 |  |  | základní |  | 0 | 0.01719 | 1.7336 | 0 | 0 | 16 | K | 2 |  |  |  | ROZPOCET | 0 | 0 | 0 | 0 | 0 | 1 | 0 | 16 | -48680594
| VV |  | 1.NP | [14 empty] | VV | 2 | 1 | True | 0 | ROZPOCET
| VV |  | 10,45+26+2,65 |  | 39.1 | [12 empty] | VV | 2 | 2 | True | 0 | ROZPOCET
| VV |  | 2.NP | [14 empty] | VV | 2 | 1 | True | 0 | ROZPOCET
| VV |  | 11,25+12,5+10,25+2,2+5,25+14,5+5,8 |  | 61.75 | [12 empty] | VV | 2 | 2 | True | 0 | ROZPOCET
| VV |  | Součet |  | 100.85 | [12 empty] | VV | 2 | 4 | True | 1 | ROZPOCET
93 | K | 998775201 | Přesun hmot procentní pro podlahy dřevěné v objektech v do 6 m | % |  |  | 0 |  |  | základní |  | 0 | 0 | 0 | 0 | 0 | 16 | K | 2 |  |  |  | ROZPOCET | 0 | 0 | 0 | 0 | 0 | 1 | 0 | 16 | 703318693
| D | 776 | Podlahy povlakové |  |  |  | 0 |  |  |  |  | 0 |  | 0.76444 |  | 0 | 2 | D | 1 |  |  |  | ROZPOCET | [6 empty] | 0
94 | K | 776141112 | Vyrovnání podkladu podlah stěrkou pevnosti 20 MPa tl 5 mm | m2 | 100.85 |  | 0 |  |  | základní |  | 0 | 0.00758 | 0.76444 | 0 | 0 | 16 | K | 2 |  |  |  | ROZPOCET | 0 | 0 | 0 | 0 | 0 | 1 | 0 | 16 | -1500511935
| VV |  | 1.NP | [14 empty] | VV | 2 | 1 | True | 0 | ROZPOCET
| VV |  | 10,45+26+2,65 |  | 39.1 | [12 empty] | VV | 2 | 2 | True | 0 | ROZPOCET
| VV |  | 2.NP | [14 empty] | VV | 2 | 1 | True | 0 | ROZPOCET
| VV |  | 11,25+12,5+10,25+2,2+5,25+14,5+5,8 |  | 61.75 | [12 empty] | VV | 2 | 2 | True | 0 | ROZPOCET
| VV |  | Součet |  | 100.85 | [12 empty] | VV | 2 | 4 | True | 1 | ROZPOCET
95 | K | 998776201 | Přesun hmot procentní pro podlahy povlakové v objektech v do 6 m | % |  |  | 0 |  |  | základní |  | 0 | 0 | 0 | 0 | 0 | 16 | K | 2 |  |  |  | ROZPOCET | 0 | 0 | 0 | 0 | 0 | 1 | 0 | 16 | -1760871651
| D | 777 | Podlahy lité |  |  |  | 0 |  |  |  |  | 0 |  | 0.005775 |  | 0 | 2 | D | 1 |  |  |  | ROZPOCET | [6 empty] | 0
96 | K | 777612103 | Uzavírací epoxidový transparentní nátěr podlahy | m2 | 17.5 |  | 0 |  |  | základní |  | 0 | 0.00025 | 0.004375 | 0 | 0 | 16 | K | 2 |  |  |  | ROZPOCET | 0 | 0 | 0 | 0 | 0 | 1 | 0 | 16 | 1931124811
97 | K | 777612105 | Protiskluzná úprava uzavíracího nátěru podlahy | m2 | 17.5 |  | 0 |  |  | základní |  | 0 | 8e-05 | 0.0014 | 0 | 0 | 16 | K | 2 |  |  |  | ROZPOCET | 0 | 0 | 0 | 0 | 0 | 1 | 0 | 16 | 153571295
98 | K | 998777201 | Přesun hmot procentní pro podlahy lité v objektech v do 6 m | % |  |  | 0 |  |  | základní |  | 0 | 0 | 0 | 0 | 0 | 16 | K | 2 |  |  |  | ROZPOCET | 0 | 0 | 0 | 0 | 0 | 1 | 0 | 16 | 289292205
| D | 781 | Dokončovací práce - obklady |  |  |  | 0 |  |  |  |  | 0 |  | 1.9568 |  | 0 | 2 | D | 1 |  |  |  | ROZPOCET | [6 empty] | 0
99 | K | 781131112 | Izolace pod obklad nátěrem nebo stěrkou ve dvou vrstvách | m2 | 40.68 |  | 0 |  |  | základní |  | 0 | 0.0015 | 0.06102 | 0 | 0 | 16 | K | 2 |  |  |  | ROZPOCET | 0 | 0 | 0 | 0 | 0 | 1 | 0 | 16 | 2030280307
| VV |  | 1.NP | [14 empty] | VV | 2 | 1 | True | 0 | ROZPOCET
| VV |  | "1.02" 2,6*(1,425+2,875) |  | 11.18 | [12 empty] | VV | 2 | 2 | True | 0 | ROZPOCET
| VV |  | 2.NP | [14 empty] | VV | 2 | 1 | True | 0 | ROZPOCET
| VV |  | "2,04" 2,5*(2,5+2,05) |  | 11.375 | [12 empty] | VV | 2 | 2 | True | 0 | ROZPOCET
| VV |  | "2.08" 2,5*(2,15+2,6+2,5) |  | 18.125 | [12 empty] | VV | 2 | 2 | True | 0 | ROZPOCET
| VV |  | Součet |  | 40.68 | [12 empty] | VV | 2 | 4 | True | 1 | ROZPOCET
100 | K | 781474153 | Montáž obkladů vnitřních keramických velkoformátových hladkých do 4 ks/m2 lepených flexibilním lepidlem | m2 | 57.569 |  | 0 |  |  | základní |  | 0 | 0.009 | 0.51812 | 0 | 0 | 16 | K | 2 |  |  |  | ROZPOCET | 0 | 0 | 0 | 0 | 0 | 1 | 0 | 16 | -235745450
| VV |  | 1.NP | [14 empty] | VV | 2 | 1 | True | 0 | ROZPOCET
| VV |  | "1.02" 2,6*(2,425*2+2,875*2)-1*1,5-0,8*2,05 |  | 24.42 | [12 empty] | VV | 2 | 2 | True | 0 | ROZPOCET
| VV |  | 2.NP | [14 empty] | VV | 2 | 1 | True | 0 | ROZPOCET
| VV |  | "2,04" 2,5*2,05+(2,5+1,275)*0,5*2,5*2+1,275*2,05-0,8*2,05 |  | 15.5362 | [12 empty] | VV | 2 | 2 | True | 0 | ROZPOCET
| VV |  | "2.08" 2,5*2,6+(2,5+1,275)*0,5*2,5*2+1,275*2,6-0,8*2,05 |  | 17.6125 | [12 empty] | VV | 2 | 2 | True | 0 | ROZPOCET
| VV |  | Součet |  | 57.5687 | [12 empty] | VV | 2 | 4 | True | 1 | ROZPOCET
101 | M | 59761001 | obklad velkoformátový keramický hladký přes 4 do 6ks/m2 | m2 | 66.204 |  | 0 |  |  | základní |  | 0 | 0.02 | 1.3241 | 0 | 0 | 32 | M | 2 |  |  |  | ROZPOCET | 0 | 0 | 0 | 0 | 0 | 1 | 0 | 16 | 1046100569
| VV |  | 57,569*1,15 'Přepočtené koeficientem množství |  | 66.204 | [12 empty] | VV | 2 | 2 | False | 1 | ROZPOCET
102 | K | 781477113 | Příplatek k montáži obkladů vnitřních keramických hladkých za spárování | m2 | 57.569 |  | 0 |  |  | základní |  | 0 | 0.00093 | 0.053539 | 0 | 0 | 16 | K | 2 |  |  |  | ROZPOCET | 0 | 0 | 0 | 0 | 0 | 1 | 0 | 16 | -1684187441
103 | K | 998781201 | Přesun hmot procentní pro obklady keramické v objektech v do 6 m | % |  |  | 0 |  |  | základní |  | 0 | 0 | 0 | 0 | 0 | 16 | K | 2 |  |  |  | ROZPOCET | 0 | 0 | 0 | 0 | 0 | 1 | 0 | 16 | -407313583
| D | 784 | Dokončovací práce - malby a tapety |  |  |  | 0 |  |  |  |  | 0 |  | 0.20749 |  | 0 | 2 | D | 1 |  |  |  | ROZPOCET | [6 empty] | 0
104 | K | 784181101 | Základní akrylátová jednonásobná bezbarvá penetrace podkladu v místnostech výšky do 3,80 m | m2 | 628.753 |  | 0 |  |  | základní |  | 0 | 0.0002 | 0.12575 | 0 | 0 | 16 | K | 2 |  |  |  | ROZPOCET | 0 | 0 | 0 | 0 | 0 | 1 | 0 | 16 | -978017925
| VV |  | 1.NP | [14 empty] | VV | 2 | 1 | True | 0 | ROZPOCET
| VV |  | "strop" 12,65+7,2+10,45+26+13,2+2,25 |  | 71.75 | [12 empty] | VV | 2 | 2 | True | 0 | ROZPOCET
| VV |  | Mezisoučet |  | 71.75 | [12 empty] | VV | 2 | 3 | True | 0 | ROZPOCET
| VV |  | Sádrokarton podhled | [14 empty] | VV | 2 | 1 | True | 0 | ROZPOCET
| VV |  | 1.NP | [14 empty] | VV | 2 | 1 | True | 0 | ROZPOCET
| VV |  | 12,65+13,2 |  | 25.85 | [12 empty] | VV | 2 | 2 | True | 0 | ROZPOCET
| VV |  | S4 nad garáží | [14 empty] | VV | 2 | 1 | True | 0 | ROZPOCET
| VV |  | 17,5 |  | 17.5 | [12 empty] | VV | 2 | 2 | True | 0 | ROZPOCET
| VV |  | 2.NP | [14 empty] | VV | 2 | 1 | True | 0 | ROZPOCET
| VV |  | 11,25+12,5+10,25+5,15+2,2+5,25+14,5+6,15+5,8 |  | 73.05 | [12 empty] | VV | 2 | 2 | True | 0 | ROZPOCET
| VV |  | Přípočet šíkmá plocha | [14 empty] | VV | 2 | 1 | True | 0 | ROZPOCET
| VV |  | 0,5*(3,925+0,25+12,35+0,25+2,925) |  | 9.85 | [12 empty] | VV | 2 | 2 | True | 0 | ROZPOCET
| VV |  | Mezisoučet |  | 126.25 | [12 empty] | VV | 2 | 3 | True | 0 | ROZPOCET
| VV |  | Ostění | [14 empty] | VV | 2 | 1 | True | 0 | ROZPOCET
| VV |  | 1.NP | [14 empty] | VV | 2 | 1 | True | 0 | ROZPOCET
| VV |  | 0,19*(1,5*2+2) |  | 0.95 | [12 empty] | VV | 2 | 2 | True | 0 | ROZPOCET
| VV |  | 0,19*(1,5*2+1)*2 |  | 1.52 | [12 empty] | VV | 2 | 2 | True | 0 | ROZPOCET
| VV |  | 0,19*(2,4*2+3,6+1,225) |  | 1.8288 | [12 empty] | VV | 2 | 2 | True | 0 | ROZPOCET
| VV |  | 0,19*(2,4*2+1) |  | 1.102 | [12 empty] | VV | 2 | 2 | True | 0 | ROZPOCET
| VV |  | 2.NP | [14 empty] | VV | 2 | 1 | True | 0 | ROZPOCET
| VV |  | 0,19*(1,4*2+1)*2 |  | 1.444 | [12 empty] | VV | 2 | 2 | True | 0 | ROZPOCET
| VV |  | 0,19*(1,4*2+2)*2 |  | 1.824 | [12 empty] | VV | 2 | 2 | True | 0 | ROZPOCET
| VV |  | 0,19*(2,3*2+1)*2 |  | 2.128 | [12 empty] | VV | 2 | 2 | True | 0 | ROZPOCET
| VV |  | 0,19*(2,3*2+3) |  | 1.444 | [12 empty] | VV | 2 | 2 | True | 0 | ROZPOCET
| VV |  | 0,19*1,5*3 |  | 0.855 | [12 empty] | VV | 2 | 2 | True | 0 | ROZPOCET
| VV |  | Mezisoučet |  | 13.0957 | [12 empty] | VV | 2 | 3 | True | 0 | ROZPOCET
| VV |  | Omítky stěn | [14 empty] | VV | 2 | 1 | True | 0 | ROZPOCET
| VV |  | 1.NP | [14 empty] | VV | 2 | 1 | True | 0 | ROZPOCET
| VV |  | "1.01" 3*(6,25*2+2,0*2)-0,9*2,05-0,8*2,05-1*2,05*2 |  | 41.915 | [12 empty] | VV | 2 | 2 | True | 0 | ROZPOCET
| VV |  | "1.02" 3*(2,425*2+2,875*2)-0,8*2,05-1*1,5 |  | 28.66 | [12 empty] | VV | 2 | 2 | True | 0 | ROZPOCET
| VV |  | "1.03" 3*(3,625*2+2,875*2)-0,9*2,05-2*1,5 |  | 34.155 | [12 empty] | VV | 2 | 2 | True | 0 | ROZPOCET
| VV |  | "1.04, 1.05" 3*(3,625+1,125+2,625+5,05+6,25+7,175)-1*2,05-0,7*2-1*1,5-3,6*2,4 |  | 63.96 | [12 empty] | VV | 2 | 2 | True | 0 | ROZPOCET
| VV |  | "1.06" 3*(1,125+1,5) |  | 7.875 | [12 empty] | VV | 2 | 2 | True | 0 | ROZPOCET
| VV |  | "1.07" 3*(2,5*2+2) |  | 21 | [12 empty] | VV | 2 | 2 | True | 0 | ROZPOCET
| VV |  | "1.08" 2,55*(5,9+2,975*2)-2,3*2,15 |  | 25.2725 | [12 empty] | VV | 2 | 2 | True | 0 | ROZPOCET
| VV |  | 2.NP | [14 empty] | VV | 2 | 1 | True | 0 | ROZPOCET
| VV |  | "2.01" 2,89*(3+3,8*2+1)-0,9*2,05-1*2,89-3*2,3 |  | 21.889 | [12 empty] | VV | 2 | 2 | True | 0 | ROZPOCET
| VV |  | "2.02" 2,89*(5*2+2,5*2)-1*2,3-0,9*2,05-1*1,4 |  | 37.805 | [12 empty] | VV | 2 | 2 | True | 0 | ROZPOCET
| VV |  | "2.03" 2,89*2,825+(2,89+1,275)*0,5*3,625*2+1,275*2,825-2*1,4-0,9*2,05 |  | 22.2192 | [12 empty] | VV | 2 | 2 | True | 0 | ROZPOCET
| VV |  | "2.04" 2,89*2,05+(2,89+1,275)*0,5*2,5*2+1,275*2,05-0,8*2,05 |  | 17.3107 | [12 empty] | VV | 2 | 2 | True | 0 | ROZPOCET
| VV |  | "2.05" 2,89*(1+2,25*2)-0,9*2,05 |  | 14.05 | [12 empty] | VV | 2 | 2 | True | 0 | ROZPOCET
| VV |  | "2.06" (2,89+1,275)*0,5*2,625*2+1,275*2-1,5*1,5 |  | 11.2331 | [12 empty] | VV | 2 | 2 | True | 0 | ROZPOCET
| VV |  | "2.07" 2,89*(4*2+3,625*2)-1*2,3-2*1,4 |  | 38.9725 | [12 empty] | VV | 2 | 2 | True | 0 | ROZPOCET
| VV |  | "2.08" 2,89*1,05+(2,89+1,275)*0,5*2,5*2+1,275*2,6 |  | 16.762 | [12 empty] | VV | 2 | 2 | True | 0 | ROZPOCET
| VV |  | "2.09" (2,89+1,275)*0,5*2,5*2+1,275*2,325+2,89*0,9-1*1,4 |  | 14.5779 | [12 empty] | VV | 2 | 2 | True | 0 | ROZPOCET
| VV |  | Mezisoučet |  | 417.657 | [12 empty] | VV | 2 | 3 | True | 0 | ROZPOCET
| VV |  | Součet |  | 628.7527 | [12 empty] | VV | 2 | 4 | True | 1 | ROZPOCET
105 | K | 784211001 | Jednonásobné bílé malby ze směsí za mokra výborně otěruvzdorných v místnostech výšky do 3,80 m | m2 | 628.753 |  | 0 |  |  | základní |  | 0 | 0.00013 | 0.081738 | 0 | 0 | 16 | K | 2 |  |  |  | ROZPOCET | 0 | 0 | 0 | 0 | 0 | 1 | 0 | 16 | 889998351
| D | 786 | Dokončovací práce - čalounické úpravy |  |  |  | 0 |  |  |  |  | 0 |  | 0.036665 |  | 0 | 2 | D | 1 |  |  |  | ROZPOCET | [6 empty] | 0
106 | K | 786623013 | Montáž venkovní žaluzie ovládané motorem upevněné na rám okna nebo do žaluziové schránky | kus | 11 |  | 0 |  |  | základní |  | 0 | 0 | 0 | 0 | 0 | 16 | K | 2 |  |  |  | ROZPOCET | 0 | 0 | 0 | 0 | 0 | 1 | 0 | 16 | -1241717048
| VV |  | žaluzie | [14 empty] | VV | 2 | 1 | True | 0 | ROZPOCET
| VV |  | "1.NP" 4 |  | 4 | [12 empty] | VV | 2 | 2 | True | 0 | ROZPOCET
| VV |  | "2.NP" 7 |  | 7 | [12 empty] | VV | 2 | 2 | True | 0 | ROZPOCET
| VV |  | Součet |  | 11 | [12 empty] | VV | 2 | 4 | True | 1 | ROZPOCET
107 | M | 55342531 | žaluzie Z-90 ovládaná základním motorem včetně příslušenství plochy do 6,0m2 | m2 | 36.665 |  | 0 |  |  | základní |  | 0 | 0.001 | 0.036665 | 0 | 0 | 32 | M | 2 |  |  |  | ROZPOCET | 0 | 0 | 0 | 0 | 0 | 1 | 0 | 16 | -1896555389
| VV |  | "O1" 1,5*2 |  | 3 | [12 empty] | VV | 2 | 2 | True | 0 | ROZPOCET
| VV |  | "O2" 1,5+1 |  | 2.5 | [12 empty] | VV | 2 | 2 | True | 0 | ROZPOCET
| VV |  | "O3" 1,5*1*3 |  | 4.5 | [12 empty] | VV | 2 | 2 | True | 0 | ROZPOCET
| VV |  | "O4" 2,4*3,65 |  | 8.76 | [12 empty] | VV | 2 | 2 | True | 0 | ROZPOCET
| VV |  | "O6" 1,4*2*2 |  | 5.6 | [12 empty] | VV | 2 | 2 | True | 0 | ROZPOCET
| VV |  | "O8" 2,3*1 |  | 2.3 | [12 empty] | VV | 2 | 2 | True | 0 | ROZPOCET
| VV |  | "O9" 2,3*3,35 |  | 7.705 | [12 empty] | VV | 2 | 2 | True | 0 | ROZPOCET
| VV |  | "O10" 2,3*1 |  | 2.3 | [12 empty] | VV | 2 | 2 | True | 0 | ROZPOCET
| VV |  | Součet |  | 36.665 | [12 empty] | VV | 2 | 4 | True | 1 | ROZPOCET
108 | K | 998786201 | Přesun hmot procentní pro stínění a čalounické úpravy v objektech v do 6 m | % |  |  | 0 |  |  | základní |  | 0 | 0 | 0 | 0 | 0 | 16 | K | 2 |  |  |  | ROZPOCET | 0 | 0 | 0 | 0 | 0 | 1 | 0 | 16 | -966002169

## 01.3 - Zdravotechnika
{2a81c4c5-1a55-4644-8627-7795ae08271e}
2
| KRYCÍ LIST SOUPISU PRACÍ | [7 empty] | v --- níže se nacházejí doplnkové a pomocné údaje k sestavám --- v | [8 empty] | False
Stavba:
Pasivní rodinný dům Babice
Objekt:
01 - SO 01 - Energeticky pasivní dům
Soupis:
01.3 - Zdravotechnika
| KSO: |  |  |  |  | CC-CZ:
| Místo: |  |  |  |  | Datum: | 18.2.2021
| Zadavatel: |  |  |  |  | IČ:
DIČ:
| Uchazeč: |  |  |  |  | IČ: | Vyplň údaj
|  | Vyplň údaj |  |  |  | DIČ: | Vyplň údaj
| Projektant: |  |  |  |  | IČ:
DIČ:
| Zpracovatel: |  |  |  |  | IČ:
DIČ:
Poznámka:
| Cena bez DPH | [5 empty] | 0
|  |  | Základ daně |  |  | Sazba daně | Výše daně
| DPH | základní | 0 |  |  | 21% | 0
|  | snížená | 0 |  |  | 15% | 0
|  | zákl. přenesená | 0 |  |  | 21% | 0
|  | sníž. přenesená | 0 |  |  | 15% | 0
|  | nulová | 0 |  |  | 0% | 0
| Cena s DPH |  |  | v | CZK |  | 0
| Projektant |  |  | Zpracovatel
| Datum a podpis: |  | Razítko | Datum a podpis: |  |  | Razítko
| Objednavatel |  |  | Uchazeč
| Datum a podpis: |  | Razítko | Datum a podpis: |  |  | Razítko
REKAPITULACE ČLENĚNÍ SOUPISU PRACÍ
Stavba:
Pasivní rodinný dům Babice
Objekt:
01 - SO 01 - Energeticky pasivní dům
Soupis:
01.3 - Zdravotechnika
Místo: | [5 empty] | Datum: | 18.2.2021
Zadavatel: | [5 empty] | Projektant:
Uchazeč: |  |  | Vyplň údaj |  |  | Zpracovatel:
Kód dílu - Popis | [6 empty] | Cena celkem [CZK]
Náklady ze soupisu prací | [6 empty] | 0 | [11 empty] | -1
| PSV - PSV | [5 empty] | 0
| 720 - Zdravotechnika | [5 empty] | 0
SOUPIS PRACÍ
Stavba:
Pasivní rodinný dům Babice
Objekt:
01 - SO 01 - Energeticky pasivní dům
Soupis:
01.3 - Zdravotechnika
Místo: | [5 empty] | Datum: | 18.2.2021
Zadavatel: | [5 empty] | Projektant:
Uchazeč: |  |  | Vyplň údaj |  |  | Zpracovatel:
PČ | Typ | Kód | Popis | MJ | Množství | J.cena [CZK] | Cena celkem [CZK] | Cenová soustava |  | DPH | J. Nh [h] | Nh celkem [h] | J. hmotnost [t] | Hmotnost celkem [t] | J. suť [t] | Suť Celkem [t]
Náklady soupisu celkem | [6 empty] | 0 |  |  |  |  | 0 |  | 0 |  | 0 |  | D | -1 | [7 empty] | 0
| D | PSV | PSV |  |  |  | 0 |  |  |  |  | 0 |  | 0 |  | 0 | 2 | D | 0 | ROZPOCET | [6 empty] | 0
| D | 720 | Zdravotechnika |  |  |  | 0 |  |  |  |  | 0 |  | 0 |  | 0 | 2 | D | 1 | ROZPOCET | [6 empty] | 0
1 | K | 720.1 | Zdravotechnika | kpl | 1 |  | 0 |  |  | základní |  | 0 | 0 | 0 | 0 | 0 | 16 | K | 2 | ROZPOCET | 0 | 0 | 0 | 0 | 0 | 1 | 0 | 16 | -1037684464

## 01.4 - Vytápění
{d87afb4c-c3ed-4f35-a013-ba86d1a495c2}
2
| KRYCÍ LIST SOUPISU PRACÍ | [7 empty] | v --- níže se nacházejí doplnkové a pomocné údaje k sestavám --- v | [8 empty] | False
Stavba:
Pasivní rodinný dům Babice
Objekt:
01 - SO 01 - Energeticky pasivní dům
Soupis:
01.4 - Vytápění
| KSO: |  |  |  |  | CC-CZ:
| Místo: |  |  |  |  | Datum: | 18.2.2021
| Zadavatel: |  |  |  |  | IČ:
DIČ:
| Uchazeč: |  |  |  |  | IČ: | Vyplň údaj
|  | Vyplň údaj |  |  |  | DIČ: | Vyplň údaj
| Projektant: |  |  |  |  | IČ:
DIČ:
| Zpracovatel: |  |  |  |  | IČ:
DIČ:
Poznámka:
| Cena bez DPH | [5 empty] | 0
|  |  | Základ daně |  |  | Sazba daně | Výše daně
| DPH | základní | 0 |  |  | 21% | 0
|  | snížená | 0 |  |  | 15% | 0
|  | zákl. přenesená | 0 |  |  | 21% | 0
|  | sníž. přenesená | 0 |  |  | 15% | 0
|  | nulová | 0 |  |  | 0% | 0
| Cena s DPH |  |  | v | CZK |  | 0
| Projektant |  |  | Zpracovatel
| Datum a podpis: |  | Razítko | Datum a podpis: |  |  | Razítko
| Objednavatel |  |  | Uchazeč
| Datum a podpis: |  | Razítko | Datum a podpis: |  |  | Razítko
REKAPITULACE ČLENĚNÍ SOUPISU PRACÍ
Stavba:
Pasivní rodinný dům Babice
Objekt:
01 - SO 01 - Energeticky pasivní dům
Soupis:
01.4 - Vytápění
Místo: | [5 empty] | Datum: | 18.2.2021
Zadavatel: | [5 empty] | Projektant:
Uchazeč: |  |  | Vyplň údaj |  |  | Zpracovatel:
Kód dílu - Popis | [6 empty] | Cena celkem [CZK]
Náklady ze soupisu prací | [6 empty] | 0 | [11 empty] | -1
| PSV - PSV | [5 empty] | 0
| 730 - Vytápění | [5 empty] | 0
SOUPIS PRACÍ
Stavba:
Pasivní rodinný dům Babice
Objekt:
01 - SO 01 - Energeticky pasivní dům
Soupis:
01.4 - Vytápění
Místo: | [5 empty] | Datum: | 18.2.2021
Zadavatel: | [5 empty] | Projektant:
Uchazeč: |  |  | Vyplň údaj |  |  | Zpracovatel:
PČ | Typ | Kód | Popis | MJ | Množství | J.cena [CZK] | Cena celkem [CZK] | Cenová soustava |  | DPH | J. Nh [h] | Nh celkem [h] | J. hmotnost [t] | Hmotnost celkem [t] | J. suť [t] | Suť Celkem [t]
Náklady soupisu celkem | [6 empty] | 0 |  |  |  |  | 0 |  | 0 |  | 0 |  | D | -1 | [7 empty] | 0
| D | PSV | PSV |  |  |  | 0 |  |  |  |  | 0 |  | 0 |  | 0 | 2 | D | 0 | ROZPOCET | [6 empty] | 0
| D | 730 | Vytápění |  |  |  | 0 |  |  |  |  | 0 |  | 0 |  | 0 | 2 | D | 1 | ROZPOCET | [6 empty] | 0
1 | K | 730.1 | Vytápění | kpl | 1 |  | 0 |  |  | základní |  | 0 | 0 | 0 | 0 | 0 | 16 | K | 2 | ROZPOCET | 0 | 0 | 0 | 0 | 0 | 1 | 0 | 16 | 1804542479

## 01.5 - Vzduchotechnika
{ffb0eae9-cd15-405d-b14c-86c26c5748dd}
2
| KRYCÍ LIST SOUPISU PRACÍ | [7 empty] | v --- níže se nacházejí doplnkové a pomocné údaje k sestavám --- v | [8 empty] | False
Stavba:
Pasivní rodinný dům Babice
Objekt:
01 - SO 01 - Energeticky pasivní dům
Soupis:
01.5 - Vzduchotechnika
| KSO: |  |  |  |  | CC-CZ:
| Místo: |  |  |  |  | Datum: | 18.2.2021
| Zadavatel: |  |  |  |  | IČ:
DIČ:
| Uchazeč: |  |  |  |  | IČ: | Vyplň údaj
|  | Vyplň údaj |  |  |  | DIČ: | Vyplň údaj
| Projektant: |  |  |  |  | IČ:
DIČ:
| Zpracovatel: |  |  |  |  | IČ:
DIČ:
Poznámka:
| Cena bez DPH | [5 empty] | 0
|  |  | Základ daně |  |  | Sazba daně | Výše daně
| DPH | základní | 0 |  |  | 21% | 0
|  | snížená | 0 |  |  | 15% | 0
|  | zákl. přenesená | 0 |  |  | 21% | 0
|  | sníž. přenesená | 0 |  |  | 15% | 0
|  | nulová | 0 |  |  | 0% | 0
| Cena s DPH |  |  | v | CZK |  | 0
| Projektant |  |  | Zpracovatel
| Datum a podpis: |  | Razítko | Datum a podpis: |  |  | Razítko
| Objednavatel |  |  | Uchazeč
| Datum a podpis: |  | Razítko | Datum a podpis: |  |  | Razítko
REKAPITULACE ČLENĚNÍ SOUPISU PRACÍ
Stavba:
Pasivní rodinný dům Babice
Objekt:
01 - SO 01 - Energeticky pasivní dům
Soupis:
01.5 - Vzduchotechnika
Místo: | [5 empty] | Datum: | 18.2.2021
Zadavatel: | [5 empty] | Projektant:
Uchazeč: |  |  | Vyplň údaj |  |  | Zpracovatel:
Kód dílu - Popis | [6 empty] | Cena celkem [CZK]
Náklady ze soupisu prací | [6 empty] | 0 | [11 empty] | -1
| PSV - Práce a dodávky PSV | [5 empty] | 0
| 751 - Vzduchotechnika | [5 empty] | 0
SOUPIS PRACÍ
Stavba:
Pasivní rodinný dům Babice
Objekt:
01 - SO 01 - Energeticky pasivní dům
Soupis:
01.5 - Vzduchotechnika
Místo: | [5 empty] | Datum: | 18.2.2021
Zadavatel: | [5 empty] | Projektant:
Uchazeč: |  |  | Vyplň údaj |  |  | Zpracovatel:
PČ | Typ | Kód | Popis | MJ | Množství | J.cena [CZK] | Cena celkem [CZK] | Cenová soustava |  | DPH | J. Nh [h] | Nh celkem [h] | J. hmotnost [t] | Hmotnost celkem [t] | J. suť [t] | Suť Celkem [t]
Náklady soupisu celkem | [6 empty] | 0 |  |  |  |  | 0 |  | 0 |  | 0 |  | D | -1 | [7 empty] | 0
| D | PSV | Práce a dodávky PSV |  |  |  | 0 |  |  |  |  | 0 |  | 0 |  | 0 | 2 | D | 0 | ROZPOCET | [6 empty] | 0
| D | 751 | Vzduchotechnika |  |  |  | 0 |  |  |  |  | 0 |  | 0 |  | 0 | 2 | D | 1 | ROZPOCET | [6 empty] | 0
1 | K | 751.1 | Vzduchotechnika | kpl | 1 |  | 0 |  |  | základní |  | 0 | 0 | 0 | 0 | 0 | 16 | K | 2 | ROZPOCET | 0 | 0 | 0 | 0 | 0 | 1 | 0 | 16 | 1980783514

## 01.6 - Elektroinstalace
{87c87976-ba10-4214-9c79-ee1cf8d1a2f3}
2
| KRYCÍ LIST SOUPISU PRACÍ | [7 empty] | v --- níže se nacházejí doplnkové a pomocné údaje k sestavám --- v | [8 empty] | False
Stavba:
Pasivní rodinný dům Babice
Objekt:
01 - SO 01 - Energeticky pasivní dům
Soupis:
01.6 - Elektroinstalace
| KSO: |  |  |  |  | CC-CZ:
| Místo: |  |  |  |  | Datum: | 18.2.2021
| Zadavatel: |  |  |  |  | IČ:
DIČ:
| Uchazeč: |  |  |  |  | IČ: | Vyplň údaj
|  | Vyplň údaj |  |  |  | DIČ: | Vyplň údaj
| Projektant: |  |  |  |  | IČ:
DIČ:
| Zpracovatel: |  |  |  |  | IČ:
DIČ:
Poznámka:
| Cena bez DPH | [5 empty] | 0
|  |  | Základ daně |  |  | Sazba daně | Výše daně
| DPH | základní | 0 |  |  | 21% | 0
|  | snížená | 0 |  |  | 15% | 0
|  | zákl. přenesená | 0 |  |  | 21% | 0
|  | sníž. přenesená | 0 |  |  | 15% | 0
|  | nulová | 0 |  |  | 0% | 0
| Cena s DPH |  |  | v | CZK |  | 0
| Projektant |  |  | Zpracovatel
| Datum a podpis: |  | Razítko | Datum a podpis: |  |  | Razítko
| Objednavatel |  |  | Uchazeč
| Datum a podpis: |  | Razítko | Datum a podpis: |  |  | Razítko
REKAPITULACE ČLENĚNÍ SOUPISU PRACÍ
Stavba:
Pasivní rodinný dům Babice
Objekt:
01 - SO 01 - Energeticky pasivní dům
Soupis:
01.6 - Elektroinstalace
Místo: | [5 empty] | Datum: | 18.2.2021
Zadavatel: | [5 empty] | Projektant:
Uchazeč: |  |  | Vyplň údaj |  |  | Zpracovatel:
Kód dílu - Popis | [6 empty] | Cena celkem [CZK]
Náklady ze soupisu prací | [6 empty] | 0 | [11 empty] | -1
| PSV - Práce a dodávky PSV | [5 empty] | 0
| 741 - Elektroinstalace | [5 empty] | 0
SOUPIS PRACÍ
Stavba:
Pasivní rodinný dům Babice
Objekt:
01 - SO 01 - Energeticky pasivní dům
Soupis:
01.6 - Elektroinstalace
Místo: | [5 empty] | Datum: | 18.2.2021
Zadavatel: | [5 empty] | Projektant:
Uchazeč: |  |  | Vyplň údaj |  |  | Zpracovatel:
PČ | Typ | Kód | Popis | MJ | Množství | J.cena [CZK] | Cena celkem [CZK] | Cenová soustava |  | DPH | J. Nh [h] | Nh celkem [h] | J. hmotnost [t] | Hmotnost celkem [t] | J. suť [t] | Suť Celkem [t]
Náklady soupisu celkem | [6 empty] | 0 |  |  |  |  | 0 |  | 0 |  | 0 |  | D | -1 | [7 empty] | 0
| D | PSV | Práce a dodávky PSV |  |  |  | 0 |  |  |  |  | 0 |  | 0 |  | 0 | 2 | D | 0 | ROZPOCET | [6 empty] | 0
| D | 741 | Elektroinstalace |  |  |  | 0 |  |  |  |  | 0 |  | 0 |  | 0 | 2 | D | 1 | ROZPOCET | [6 empty] | 0
1 | K | 741.1 | Silnoproud a slaboproud | kpl | 1 |  | 0 |  |  | základní |  | 0 | 0 | 0 | 0 | 0 | 16 | K | 2 | ROZPOCET | 0 | 0 | 0 | 0 | 0 | 1 | 0 | 16 | -379235739

## 02 - Zpevněné plochy
{863a5515-9f9d-46e6-a8d4-d73b39e60db8}
2
| KRYCÍ LIST SOUPISU PRACÍ | [7 empty] | v --- níže se nacházejí doplnkové a pomocné údaje k sestavám --- v | [8 empty] | False
Stavba:
Pasivní rodinný dům Babice
Objekt:
02 - Zpevněné plochy
| KSO: |  |  |  |  | CC-CZ:
| Místo: |  |  |  |  | Datum: | 18.2.2021
| Zadavatel: |  |  |  |  | IČ:
DIČ:
| Uchazeč: |  |  |  |  | IČ: | Vyplň údaj
|  | Vyplň údaj |  |  |  | DIČ: | Vyplň údaj
| Projektant: |  |  |  |  | IČ:
DIČ:
| Zpracovatel: |  |  |  |  | IČ:
DIČ:
Poznámka:
| Cena bez DPH | [5 empty] | 0
|  |  | Základ daně |  |  | Sazba daně | Výše daně
| DPH | základní | 0 |  |  | 21% | 0
|  | snížená | 0 |  |  | 15% | 0
|  | zákl. přenesená | 0 |  |  | 21% | 0
|  | sníž. přenesená | 0 |  |  | 15% | 0
|  | nulová | 0 |  |  | 0% | 0
| Cena s DPH |  |  | v | CZK |  | 0
| Projektant |  |  | Zpracovatel
| Datum a podpis: |  | Razítko | Datum a podpis: |  |  | Razítko
| Objednavatel |  |  | Uchazeč
| Datum a podpis: |  | Razítko | Datum a podpis: |  |  | Razítko
REKAPITULACE ČLENĚNÍ SOUPISU PRACÍ
Stavba:
Pasivní rodinný dům Babice
Objekt:
02 - Zpevněné plochy
Místo: | [5 empty] | Datum: | 18.2.2021
Zadavatel: | [5 empty] | Projektant:
Uchazeč: |  |  | Vyplň údaj |  |  | Zpracovatel:
Kód dílu - Popis | [6 empty] | Cena celkem [CZK]
Náklady ze soupisu prací | [6 empty] | 0 | [11 empty] | -1
| HSV - Práce a dodávky HSV | [5 empty] | 0
| 1 - Zemní práce | [5 empty] | 0
| 4 - Vodorovné konstrukce | [5 empty] | 0
| 5 - Komunikace pozemní | [5 empty] | 0
| 9 - Ostatní konstrukce a práce, bourání | [5 empty] | 0
| 998 - Přesun hmot | [5 empty] | 0
SOUPIS PRACÍ
Stavba:
Pasivní rodinný dům Babice
Objekt:
02 - Zpevněné plochy
Místo: | [5 empty] | Datum: | 18.2.2021
Zadavatel: | [5 empty] | Projektant:
Uchazeč: |  |  | Vyplň údaj |  |  | Zpracovatel:
PČ | Typ | Kód | Popis | MJ | Množství | J.cena [CZK] | Cena celkem [CZK] | Cenová soustava |  | DPH | J. Nh [h] | Nh celkem [h] | J. hmotnost [t] | Hmotnost celkem [t] | J. suť [t] | Suť Celkem [t]
Náklady soupisu celkem | [6 empty] | 0 |  |  |  |  | 0 |  | 68.8724 |  | 0 |  | D | -1 | [10 empty] | 0
| D | HSV | Práce a dodávky HSV |  |  |  | 0 |  |  |  |  | 0 |  | 68.8724 |  | 0 | 1 | D | 0 |  |  |  | ROZPOCET | [6 empty] | 0
| D | 1 | Zemní práce |  |  |  | 0 |  |  |  |  | 0 |  | 0 |  | 0 | 1 | D | 1 |  |  |  | ROZPOCET | [6 empty] | 0
1 | K | 181951112 | Úprava pláně v hornině třídy těžitelnosti I, skupiny 1 až 3 se zhutněním strojně | m2 | 158.213 |  | 0 |  |  | základní |  | 0 | 0 | 0 | 0 | 0 | 4 | K | 2 |  |  |  | ROZPOCET | 0 | 0 | 0 | 0 | 0 | 1 | 0 | 4 | 1492967207
| VV |  | pro příjezd a chodník | [14 empty] | VV | 2 | 1 | True | 0 | ROZPOCET
| VV |  | 6,5*(8,2+3,95) |  | 78.975 | [12 empty] | VV | 2 | 2 | True | 0 | ROZPOCET
| VV |  | Mezisoučet |  | 78.975 | [12 empty] | VV | 2 | 3 | True | 0 | ROZPOCET
| VV |  | pro terasu | [14 empty] | VV | 2 | 1 | True | 0 | ROZPOCET
| VV |  | 6,75*10,85 |  | 73.2375 | [12 empty] | VV | 2 | 2 | True | 0 | ROZPOCET
| VV |  | 1,5*4 |  | 6 | [12 empty] | VV | 2 | 2 | True | 0 | ROZPOCET
| VV |  | Mezisoučet |  | 79.2375 | [12 empty] | VV | 2 | 3 | True | 0 | ROZPOCET
| VV |  | Součet |  | 158.2125 | [12 empty] | VV | 2 | 4 | True | 1 | ROZPOCET
| D | 4 | Vodorovné konstrukce |  |  |  | 0 |  |  |  |  | 0 |  | 0 |  | 0 | 1 | D | 1 |  |  |  | ROZPOCET | [6 empty] | 0
2 | K | 451577877 | Podklad nebo lože pod dlažbu vodorovný nebo do sklonu 1:5 ze štěrkopísku tl do 100 mm | m2 | 158.213 |  | 0 |  |  | základní |  | 0 | 0 | 0 | 0 | 0 | 4 | K | 2 |  |  |  | ROZPOCET | 0 | 0 | 0 | 0 | 0 | 1 | 0 | 4 | 212349127
| D | 5 | Komunikace pozemní |  |  |  | 0 |  |  |  |  | 0 |  | 24.2831 |  | 0 | 1 | D | 1 |  |  |  | ROZPOCET | [6 empty] | 0
3 | K | 564851111 | Podklad ze štěrkodrtě ŠD tl 150 mm | m2 | 158.213 |  | 0 |  |  | základní |  | 0 | 0 | 0 | 0 | 0 | 4 | K | 2 |  |  |  | ROZPOCET | 0 | 0 | 0 | 0 | 0 | 1 | 0 | 4 | -612454721
| VV |  | pro příjezd a chodník | [14 empty] | VV | 2 | 1 | True | 0 | ROZPOCET
| VV |  | 6,5*(8,2+3,95) |  | 78.975 | [12 empty] | VV | 2 | 2 | True | 0 | ROZPOCET
| VV |  | Mezisoučet |  | 78.975 | [12 empty] | VV | 2 | 3 | True | 0 | ROZPOCET
| VV |  | pro terasu | [14 empty] | VV | 2 | 1 | True | 0 | ROZPOCET
| VV |  | 6,75*10,85 |  | 73.2375 | [12 empty] | VV | 2 | 2 | True | 0 | ROZPOCET
| VV |  | 1,5*4 |  | 6 | [12 empty] | VV | 2 | 2 | True | 0 | ROZPOCET
| VV |  | Mezisoučet |  | 79.2375 | [12 empty] | VV | 2 | 3 | True | 0 | ROZPOCET
| VV |  | Součet |  | 158.2125 | [12 empty] | VV | 2 | 4 | True | 1 | ROZPOCET
4 | K | 564861111 | Podklad ze štěrkodrtě ŠD tl 200 mm | m2 | 78.975 |  | 0 |  |  | základní |  | 0 | 0 | 0 | 0 | 0 | 4 | K | 2 |  |  |  | ROZPOCET | 0 | 0 | 0 | 0 | 0 | 1 | 0 | 4 | 334681852
| VV |  | pro příjezd a chodník | [14 empty] | VV | 2 | 1 | True | 0 | ROZPOCET
| VV |  | 6,5*(8,2+3,95) |  | 78.975 | [12 empty] | VV | 2 | 2 | True | 0 | ROZPOCET
| VV |  | Součet |  | 78.975 | [12 empty] | VV | 2 | 4 | True | 1 | ROZPOCET
5 | K | 593532111 | Kladení dlažby z plastových vegetačních dlaždic pozemních komunikací se zámkem tl 60 mm pl 50 m2 | m2 | 66.825 |  | 0 |  |  | základní |  | 0 | 0.04 | 2.673 | 0 | 0 | 4 | K | 2 |  |  |  | ROZPOCET | 0 | 0 | 0 | 0 | 0 | 1 | 0 | 4 | -1972997934
| VV |  | 5,5*(8,2+3,95) |  | 66.825 | [12 empty] | VV | 2 | 2 | True | 0 | ROZPOCET
| VV |  | Součet |  | 66.825 | [12 empty] | VV | 2 | 4 | True | 1 | ROZPOCET
6 | M | 56245141 | dlažba zatravňovací recyklovaný PE nosnost 350t/m2 330x330x50mm | m2 | 67.493 |  | 0 |  |  | základní |  | 0 | 0.0108 | 0.72892 | 0 | 0 | 8 | M | 2 |  |  |  | ROZPOCET | 0 | 0 | 0 | 0 | 0 | 1 | 0 | 4 | -1085279077
| VV |  | 66,825*1,01 'Přepočtené koeficientem množství |  | 67.493 | [12 empty] | VV | 2 | 2 | False | 1 | ROZPOCET
7 | K | 596211110 | Kladení zámkové dlažby komunikací pro pěší tl 60 mm skupiny A pl do 50 m2 | m2 | 79.238 |  | 0 |  |  | základní |  | 0 | 0.08425 | 6.6758 | 0 | 0 | 4 | K | 2 |  |  |  | ROZPOCET | 0 | 0 | 0 | 0 | 0 | 1 | 0 | 4 | -1515780
| VV |  | pro terasu | [14 empty] | VV | 2 | 1 | True | 0 | ROZPOCET
| VV |  | 6,75*10,85 |  | 73.2375 | [12 empty] | VV | 2 | 2 | True | 0 | ROZPOCET
| VV |  | 1,5*4 |  | 6 | [12 empty] | VV | 2 | 2 | True | 0 | ROZPOCET
| VV |  | Součet |  | 79.2375 | [12 empty] | VV | 2 | 4 | True | 1 | ROZPOCET
8 | M | 59245032 | dlažba zámková profilová 230x140x60mm přírodní | m2 | 81.615 |  | 0 |  |  | základní |  | 0 | 0.14 | 11.4261 | 0 | 0 | 8 | M | 2 |  |  |  | ROZPOCET | 0 | 0 | 0 | 0 | 0 | 1 | 0 | 4 | -1616812460
| VV |  | 79,238*1,03 'Přepočtené koeficientem množství |  | 81.615 | [12 empty] | VV | 2 | 2 | False | 1 | ROZPOCET
9 | K | 596212210 | Kladení zámkové dlažby pozemních komunikací tl 80 mm skupiny A pl do 50 m2 | m2 | 12.15 |  | 0 |  |  | základní |  | 0 | 0.10362 | 1.259 | 0 | 0 | 4 | K | 2 |  |  |  | ROZPOCET | 0 | 0 | 0 | 0 | 0 | 1 | 0 | 4 | 1514744690
| VV |  | 1*(8,2+3,95) |  | 12.15 | [12 empty] | VV | 2 | 2 | True | 0 | ROZPOCET
| VV |  | Součet |  | 12.15 | [12 empty] | VV | 2 | 4 | True | 1 | ROZPOCET
10 | M | 59245090 | dlažba zámková profilová 230x140x80mm přírodní | m2 | 8.446 |  | 0 |  |  | základní |  | 0 | 0.18 | 1.5203 | 0 | 0 | 8 | M | 2 |  |  |  | ROZPOCET | 0 | 0 | 0 | 0 | 0 | 1 | 0 | 4 | -1374956518
| VV |  | 8,2*1,03 'Přepočtené koeficientem množství |  | 8.446 | [12 empty] | VV | 2 | 2 | False | 1 | ROZPOCET
| D | 9 | Ostatní konstrukce a práce, bourání |  |  |  | 0 |  |  |  |  | 0 |  | 44.5893 |  | 0 | 1 | D | 1 |  |  |  | ROZPOCET | [6 empty] | 0
11 | K | 916231113 | Osazení chodníkového obrubníku betonového ležatého s boční opěrou do lože z betonu prostého | m | 60.65 |  | 0 |  |  | základní |  | 0 | 0.16849 | 10.2189 | 0 | 0 | 4 | K | 2 |  |  |  | ROZPOCET | 0 | 0 | 0 | 0 | 0 | 1 | 0 | 4 | 1710520399
| VV |  | (8,2+3,95)*2+7 |  | 31.3 | [12 empty] | VV | 2 | 2 | True | 0 | ROZPOCET
| VV |  | 6,5*2+10,85+1,5+4 |  | 29.35 | [12 empty] | VV | 2 | 2 | True | 0 | ROZPOCET
| VV |  | Součet |  | 60.65 | [12 empty] | VV | 2 | 4 | True | 1 | ROZPOCET
12 | M | BBC.0006292.URS | obrubník betonový chodníkový ABO 10-25,rovný 100x10x25cm přírodní šedá | kus | 612.663 |  | 0 |  |  | základní |  | 0 | 0.0561 | 34.3704 | 0 | 0 | 8 | M | 2 |  |  |  | ROZPOCET | 0 | 0 | 0 | 0 | 0 | 1 | 0 | 4 | 1626428167
| VV |  | 600,65*1,02 'Přepočtené koeficientem množství |  | 612.663 | [12 empty] | VV | 2 | 2 | False | 1 | ROZPOCET
| D | 998 | Přesun hmot |  |  |  | 0 |  |  |  |  | 0 |  | 0 |  | 0 | 1 | D | 1 |  |  |  | ROZPOCET | [6 empty] | 0
13 | K | 998223011 | Přesun hmot pro pozemní komunikace s krytem dlážděným | t | 68.872 |  | 0 |  |  | základní |  | 0 | 0 | 0 | 0 | 0 | 4 | K | 2 |  |  |  | ROZPOCET | 0 | 0 | 0 | 0 | 0 | 1 | 0 | 4 | -865514553

## 03 - Přípojky
{9b9ba4a9-186b-49fb-a747-7c69ac7f7bea}
2
| KRYCÍ LIST SOUPISU PRACÍ | [7 empty] | v --- níže se nacházejí doplnkové a pomocné údaje k sestavám --- v | [8 empty] | False
Stavba:
Pasivní rodinný dům Babice
Objekt:
03 - Přípojky
| KSO: |  |  |  |  | CC-CZ:
| Místo: |  |  |  |  | Datum: | 18.2.2021
| Zadavatel: |  |  |  |  | IČ:
DIČ:
| Uchazeč: |  |  |  |  | IČ: | Vyplň údaj
|  | Vyplň údaj |  |  |  | DIČ: | Vyplň údaj
| Projektant: |  |  |  |  | IČ:
DIČ:
| Zpracovatel: |  |  |  |  | IČ:
DIČ:
Poznámka:
| Cena bez DPH | [5 empty] | 0
|  |  | Základ daně |  |  | Sazba daně | Výše daně
| DPH | základní | 0 |  |  | 21% | 0
|  | snížená | 0 |  |  | 15% | 0
|  | zákl. přenesená | 0 |  |  | 21% | 0
|  | sníž. přenesená | 0 |  |  | 15% | 0
|  | nulová | 0 |  |  | 0% | 0
| Cena s DPH |  |  | v | CZK |  | 0
| Projektant |  |  | Zpracovatel
| Datum a podpis: |  | Razítko | Datum a podpis: |  |  | Razítko
| Objednavatel |  |  | Uchazeč
| Datum a podpis: |  | Razítko | Datum a podpis: |  |  | Razítko
REKAPITULACE ČLENĚNÍ SOUPISU PRACÍ
Stavba:
Pasivní rodinný dům Babice
Objekt:
03 - Přípojky
Místo: | [5 empty] | Datum: | 18.2.2021
Zadavatel: | [5 empty] | Projektant:
Uchazeč: |  |  | Vyplň údaj |  |  | Zpracovatel:
Kód dílu - Popis | [6 empty] | Cena celkem [CZK]
Náklady ze soupisu prací | [6 empty] | 0 | [11 empty] | -1
| 01 - Vodovodní přípojka vč. vodoměrné šachty | [5 empty] | 0
| 02 - Kanalizace splašková | [5 empty] | 0
| 03 - Kanalizace dešťová vč. retenční nádrže | [5 empty] | 0
| 04 - Přípojka NN | [5 empty] | 0
SOUPIS PRACÍ
Stavba:
Pasivní rodinný dům Babice
Objekt:
03 - Přípojky
Místo: | [5 empty] | Datum: | 18.2.2021
Zadavatel: | [5 empty] | Projektant:
Uchazeč: |  |  | Vyplň údaj |  |  | Zpracovatel:
PČ | Typ | Kód | Popis | MJ | Množství | J.cena [CZK] | Cena celkem [CZK] | Cenová soustava |  | DPH | J. Nh [h] | Nh celkem [h] | J. hmotnost [t] | Hmotnost celkem [t] | J. suť [t] | Suť Celkem [t]
Náklady soupisu celkem | [6 empty] | 0 |  |  |  |  | 0 |  | 0 |  | 0 |  | D | -1 | [7 empty] | 0
| D | 01 | Vodovodní přípojka vč. vodoměrné šachty |  |  |  | 0 |  |  |  |  | 0 |  | 0 |  | 0 | 1 | D | 0 | ROZPOCET | [6 empty] | 0
1 | K | 01.1 | Vodovodní přípojka | m | 20 |  | 0 |  |  | základní |  | 0 | 0 | 0 | 0 | 0 | 4 | K | 1 | ROZPOCET | 0 | 0 | 0 | 0 | 0 | 1 | 0 | 4 | -60134224
2 | K | 01.2 | Vodoměrná šachta vč. vystrojení | kpl | 1 |  | 0 |  |  | základní |  | 0 | 0 | 0 | 0 | 0 | 4 | K | 1 | ROZPOCET | 0 | 0 | 0 | 0 | 0 | 1 | 0 | 4 | -588734429
| D | 02 | Kanalizace splašková |  |  |  | 0 |  |  |  |  | 0 |  | 0 |  | 0 | 1 | D | 0 | ROZPOCET | [6 empty] | 0
3 | K | 02.1 | Přípojka kanalizace splaškové | m | 9 |  | 0 |  |  | základní |  | 0 | 0 | 0 | 0 | 0 | 4 | K | 1 | ROZPOCET | 0 | 0 | 0 | 0 | 0 | 1 | 0 | 4 | 1758852797
| D | 03 | Kanalizace dešťová vč. retenční nádrže |  |  |  | 0 |  |  |  |  | 0 |  | 0 |  | 0 | 1 | D | 0 | ROZPOCET | [6 empty] | 0
4 | K | 03.1 | Kanalizace dešťová vč. šachet | m | 15 |  | 0 |  |  | základní |  | 0 | 0 | 0 | 0 | 0 | 4 | K | 1 | ROZPOCET | 0 | 0 | 0 | 0 | 0 | 1 | 0 | 4 | 1169355038
5 | K | 03.2 | Retenční nádrž | kpl | 1 |  | 0 |  |  | základní |  | 0 | 0 | 0 | 0 | 0 | 4 | K | 1 | ROZPOCET | 0 | 0 | 0 | 0 | 0 | 1 | 0 | 4 | -627133116
6 | K | 03.3 | Vsakovací zařízení - rýha | kpl | 1 |  | 0 |  |  | základní |  | 0 | 0 | 0 | 0 | 0 | 4 | K | 1 | ROZPOCET | 0 | 0 | 0 | 0 | 0 | 1 | 0 | 4 | -1186343446
| D | 04 | Přípojka NN |  |  |  | 0 |  |  |  |  | 0 |  | 0 |  | 0 | 3 | D | 0 | ROZPOCET | [6 empty] | 0
7 | K | 04.1 | Přípojka NN v zemním výkopu | m | 15 |  | 0 |  |  | základní |  | 0 | 0 | 0 | 0 | 0 | 64 | K | 1 | ROZPOCET | 0 | 0 | 0 | 0 | 0 | 1 | 0 | 64 | -125278976