## List1
PČ | Typ | Kód | Popis | MJ | Množství | J.cena [CZK] | Cena celkem [CZK]
| D | 62 | Úprava povrchů vnějších |  |  |  | 0
10 | K | 622142001 | Potažení vnějších stěn sklovláknitým pletivem vtlačeným do tenkovrstvé hmoty | m2 | 257.88 |  | 0
11 | K | 622143001 | Montáž omítkových plastových nebo pozinkovaných soklových profilů | m | 6.2 |  | 0
12 | M | 55343011 | profil soklový Pz+PVC pro vnější omítky tl 10mm | m | 6.51 |  | 0
13 | K | 622143003 | Montáž omítkových plastových nebo pozinkovaných rohových profilů s tkaninou | m | 109.19 |  | 0
14 | M | 59155001 | profil rohový vnější Al tl 0,7mm dl 3m | m | 106.46 |  | 0
15 | K | 622143003 | Montáž omítkových plastových nebo pozinkovaných rohových profilů s tkaninou | m | 88.74 |  | 0
16 | M | 59155002 | profil rohový vnitřní Al tl 0,7mm dl 3m | m | 85.617 |  | 0
17 | K | 622143004 | Montáž omítkových samolepících začišťovacích profilů pro spojení s okenním rámem | m | 88.74 |  | 0
18 | M | 59051476 | profil začišťovací PVC 9mm s výztužnou tkaninou pro ostění ETICS | m | 93.177 |  | 0
19 | K | 622211011 | Montáž kontaktního zateplení vnějších stěn lepením a mechanickým kotvením polystyrénových desek tl do 100 mm | m2 | 63.26 |  | 0
20 | M | 28375936 | deska EPS 70 fasádní λ=0,039 tl 100mm | m2 | 64.525 |  | 0
21 | K | 622211031 | Montáž kontaktního zateplení vnějších stěn lepením a mechanickým kotvením polystyrénových desek tl do 200 mm | m2 | 182.39 |  | 0
22 | M | 28375952 | deska EPS 70 fasádní λ=0,039 tl 200mm | m2 | 186.038 |  | 0
23 | K | 622251101 | Příplatek k cenám kontaktního zateplení stěn za použití tepelněizolačních zátek z polystyrenu | m2 | 245.65 |  | 0
24 | K | 622521001 | Tenkovrstvá silikátová zrnitá omítka tl. 1,0 mm včetně penetrace vnějších stěn | m2 | 257.88 |  | 0
25 | K | 629135101 | Vyrovnávací vrstva pod klempířské prvky z MC š do 150 mm | m | 15.7 |  | 0
26 | K | 629135102 | Vyrovnávací vrstva pod klempířské prvky z MC š do 300 mm | m | 15.7 |  | 0
27 | K | 629991012 | Zakrytí výplní otvorů fólií přilepenou na začišťovací lišty | kpl | 1 |  | 0