## List2
hlavní kritérium - cena
další kritéria - délka prací, záruka, materiál podlah - odolnost, hlučnost, snadný úklid
| Popis prací, konstrukce, materiál | Výměra | MJ | Cena MJ | Celkem | Poznámky
Lodžie v přízemí - 1,2 x 6 m - výška 2,6 m - 3 ks
1 | Malba stěn a stropů fasádní akrylátovou barvou odolnou povětrnosti - odstín dle stávajícího stavu, včetně opravy podkladu | 79.35 | m2
2 | Odstranění stávající dlažby | 21.6 | m2
3 | Oprava podkladu, nivelační stěrka a penetrace | 21.6 | m2
4 | Nová dlažba - mrazuvzdorná 300/300 (ref.Taurus) - vzor a odstín bude určen dodatečně, vč.nalepení a vyspárování mrazuvzornými hmotami. Ponechat stojany na kola | 20.79 | m2
5A | Oprava stávající rohože (0,9 x 0,45 m) + montáž zpět na původní místo | 2 | ks |  |  | Nové rohože, jen pokud to bude vyžadovat stávající stav rohoží + rámů
5B | Nové rohože (0,9 x 0,45 m) - dodávka a montáž | 2 | ks |  |  | Nové rohože, jen pokud to bude vyžadovat stávající stav rohoží + rámů
6 | Sokl z řezaných dlaždic výšky 7,5 cm, dodávka a montáž vč. lepicího a spárovacího tmelu | 23 | bm
7 | Nátěr stojanů na kola + montáž zpět na původní místa | 2 | ks
8 | Výměna oplechování stropu pilířku (1,45 x 0,4 m) | 0.58 | m2
9 | Malba pilířku fasádní akrylátovou barvou odolnou povětrnosti - odstín dle stávajícího stavu, včetně opravy podkladu | 4.18 | m2
10 | Nátěr plechových dvířek pilířku (1,0 x 0,5 m) | 0.5 | m2
Vstupní chodba (rozměry 4,7 x 1,85 m)
11 | Demontáž příčky mezi chodbou a sušárnou (předávací stanicí) vč. dveří. Demontovat držáky na prádelní šňůry. | 11.985 | m2
12 | Vyzdění nové příčky z pórobetonových tvárnic (Ytong apod.), tl. 100 mm, dle technických montážních pokynů dodavatele (napojení na podlahu, stávající stěny a strop - pružná výplň, atd.). Osadit zpět držáky na prádelní šňůry. | 10.385 | m2
13 | Montáž a dodávka ocelové zárubně 800/1970 , vč. nátěru | 1 | ks
14 | Montáž a dodávka dřevěných dveří 800/1970 (levé), otvírání směrem do sušárny - plné, hladké vč. povrchové úpravy nátěrem), s větracími mřížkami dole a nahoře | 1 | ks
15 | Omítka příčky vápenocementovou omítkou s výztužnou sítí (perlinka) z obou stran příčky - dilatační spára v napojení na navazující konstrukce | 20.77 | m2
16 | Malba stěn a stropů celého prostoru chodby (stávající emailovou malbu do výšky cca 130 cm ponechat) - vnitřní malba typu Primalex se zvýšenou otěruvzdorností - odstín bílý. | 20.32 | m2
17 | Odstranění stávající dlažby | 8.695 | m2
18 | Vyspravení podkladu podlahy, nivelační stěrka, penetrace | 8.695 | m2
19 | Dodávka a montáž dlažby typu Taurus 300/300 mm (po odečtení rohože) | 8.29 | m2
20A | Oprava stávající rohože (0,9 x 0,45 m) + montáž zpět na původní místo | 1 | ks |  |  | Nová rohož, jen pokud to bude vyžadovat stávající stav rohože + rámu
20B | Nová rohož (0,9 x 0,45 m) - dodávka a montáž | 1 | ks |  |  | Nová rohož, jen pokud to bude vyžadovat stávající stav rohože + rámu
21 | Sokl z řezaných dlaždic výšky 7,5 cm, dodávka a montáž vč. lepicího a spárovacího tmelu | 9.4 | bm
Sušárna (rozměry 4,7 x 3,9 m)
22 | Malba stěn a stropů - vnitřní malba typu Primalex se zvýšenou otěruvzdorností - odstín bílý. | 59.84 | m2 |  |  | v součinnosti s fy Hořák, které předávací stanice patří
23 | Demontáž stávající podlahové krytiny | 9.4 | m2
24 | Vyspravení povrchu, nivelační stěrka, penetrace | 9.4 | m2
25A | Dodávka a montáž dlažby typu Taurus (300/300 mm) | 9.4 | m2
25B | Dodávka a montáž PVC krytiny v rolích | 9.4 | m2
26A | Sokl z řezaných dlaždic výšky 7,5 cm, dodávka a montáž vč. lepicího a spárovacího tmelu | 7.9 | bm
26B | Soklové lišty z PVC | 7.9 | bm
27 | Nátěr radiátoru + trubek topení
28 | Vyčištění + nátěr betonové podlahy pod předávací stanicí | 8.93 | m2 |  |  | v součinnosti s fy Hořák, které předávací stanice patří
Chodba před sklepními kójemi
29 | Malba stěn a stropů - vnitřní malba typu Primalex se zvýšenou otěruvzdorností - odstín bílý. | 52.74 | m2
30 | Demontáž stávající podlahové krytiny | 12.025 | m2
31 | Vyspravení povrchu, nivelační stěrka, penetrace | 12.025 | m2
32A | Dodávka a montáž dlažby typu Taurus 300/300 mm | 12.025 | m2
32B | Dodávka a montáž PVC krytiny v rolích | 12.025 | m2
33A | Sokl z řezaných dlaždic výšky 7,5 cm, dodávka a montáž vč. lepicího a spárovacího tmelu | 13.5 | bm
33B | Soklové lišty z PVC | 13.5 | bm
Schodišťový prostor
34 | Malba stěn a stropů (včetně světlíku v 8. NP) (stávající emailovou malbu do výšky cca 130 cm ponechat) - vnitřní malba typu Primalex se zvýšenou otěruvzdorností - odstín bílý. | 431.7585 | m2
35 | Demontáž PVC vč. lišt na chodbách v 1. až 8. NP | 140.31 | m2
36 | Demontáž PVC vč. schodových hran na schodišťových ramenech z 1. do 8. NP | 35.28 | m2
37 | Vyspravení povrchů, nivelační stěrka, penetrace (chodby i schod.ramena) v 1. až 8. NP | 175.59 | m2
38 | Dodávka a montáž dlažby v 1.NP typu Taurus 300/300 mm | 24.04 | m2
39 | Sokl z řezaných dlaždic výšky 7,5 cm, dodávka a montáž vč. lepicího a spárovacího tmelu - 1.NP | 23.05 | bm
40A | Dodávka a montáž dlažby na schodišťových ramenech z 1. do 8. NP typu Taurus (rozměr dle tvaru stupně - předběžně 200/200mm) | 35.28 | m2
40B | Dodávka a montáž PVC krytiny v rolích na schodišťových ramenech z 1. do 8. NP - vč. schodových hran | 35.28 | m2
41A | Dodávka a montáž dlažby na chodbách v 2. až 8. NP typu Taurus 300/300 mm | 116.27 | m2
41B | Dodávka a montáž PVC krytiny v rolích na chodbách v 2. až 8. NP | 116.27 | m2
42A | Sokl z řezaných dlaždic výšky 7,5 cm, dodávka a montáž vč. lepicího a spárovacího tmelu - chodby 2. až 8. NP | 122.15 | bm
42B | Soklové lišty z PVC - chodby 2. až 8. NP | 122.15 | bm
43 | Nátěr podstupnic na schodišťových ramenech z 1. do 8. NP, odstín dle stávající emailové malby na boku | 25.2 | m2
44 | PVC hrany kolem schodišťového otvoru | 26.85 | bm

## List3
Výměna PVC/dlažby na podestách/chodbách v 1.-8.NP
1.NP | [5 empty] | m2 | 24.04
2.NP | [5 empty] | m2 | 16.61
2.-8.NP | [5 empty] | m2 | 116.27
celkem 1.-8.NP | [5 empty] | m2 | 140.31
sušárna | [5 empty] | m2 | 9.4
vstupní chodba | [5 empty] | m2 | 8.695
chodba u sklepních kójí | [5 empty] | m2 | 12.025
venkovní podesty (3x) | [5 empty] | m2 | 21.6
Výměna PVC na schodišťových ramenech
Obklad stupnů i části podstupnic - položit vcelku
Nášlapy schody |  | 0,3 x 1,20 x 14 x 7 ramen |  | 98 | schodů | m2 | 35.28
Hrana schody |  | 1,2 x 15 x 7 ramen |  | 105 | hran | bm | 126
Podstupnice |  | 1,2 x 15 x 7 x 0,2 |  | 105 | kusů | m2 | 25.2
Ostatní
sokl |  | 1.NP |  |  |  | bm | 23.05
|  | 2.-8.NP |  |  |  | bm | 122.15
|  | celkem 1.-8.NP |  |  |  | bm | 145.2
|  | sušárna |  |  |  | bm | 7.9
|  | vstupní chodba |  |  |  | bm | 9.4
|  | chodba u sklepních kójí |  |  |  | bm | 13.5
|  | venkovní podesty (3x) |  |  |  | bm | 23
PVC nové hrany kolem schodišťového otvoru
|  |  | celkem 2.-8.NP |  |  | bm | 26.85
Malba | 1.NP |  |  |  |  | m2 | 58.6245
| 2.NP |  |  |  |  | m2 | 48.652
| 8.NP |  |  |  |  | m2 | 47.26
| světlík |  |  |  |  | m2 | 33.962
| 2.-8.NP, vč. světlíku |  |  |  |  | m2 | 373.134
| celkem 1.-8.NP, včetně světlíku |  |  |  |  | m2 | 431.7585
| sušárna |  |  |  |  | m2 | 59.84
| vstupní chodba |  |  |  |  | m2 | 20.32
| chodba u sklepních kójí |  |  |  |  | m2 | 52.74
| venkovní podesty (3x) |  |  |  |  | m2 | 79.35
Rekapitulace výměr
PVC Novoflor standard plocha CELKEM | [5 empty] | m2 | 308.47
| z toho jen chodby (podesty) |  |  |  |  | m2 | 273.19
| z toho nášlap schody do š. 30 cm |  |  |  |  | m2 | 35.28
PVC hrana schodová vzor 1891 | [5 empty] | bm | 126
PVC lišta soklová vzor 1363 | [5 empty] | bm | 145.2